## Sheet
充注量(g) | 吸气压力(bar) | 吸气温度(℃) | 排气压力(bar) | 排气温度(℃) | 气体冷却器中间压力(bar) | 气体冷却器中间温度(℃) | 气体冷却器出口压力(bar) | 气体冷却器出口温度(℃) | 蒸发器进口压力(bar) | 蒸发器进口温度(℃) | 蒸发器出口压力(bar) | 蒸发器出口温度(℃) | 压缩机功率(kW) | 一级加热量(kW) | 二级加热量(kW) | 总加热量(kW) | COP | 质量流量(kg/s) | 进口空气温度(℃) | 中间空气温度(℃) | 出口空气温度(℃) | 室内风量(kg/min) | 环境温度(℃) | 室外风速(m/s) | 吸气焓(kJ/kg) | 排气焓(kJ/kg) | 气体冷却器中间焓(kJ/kg) | 气体冷却器出口焓(kJ/kg) | 蒸发器进口焓(kJ/kg) | 蒸发器出口焓(kJ/kg)
200 | 0.1948 | -33.6077 | 36.348 | 385.754 | 36.3388 | 2.7665 | 36.3354 | 1.6296 | 0.40493 | 0.39855 | 0.28745 | -0.027769 | 0.3488 | 0.2174 | 0.061762 | 0.27916 | 0.80034 | 0.00030088 | 0 | 0.92119 | 4.1635 | 6 | 0 | 2.5 | 459.7504 | 1155.3185 | 432.7684 | 227.4976 | 486.7544 | 486.5382
250 | 0.26331 | -38.9038 | 37.6442 | 430.0863 | 37.633 | 4.3696 | 37.6285 | 0.00038736 | 0.50757 | 0.33743 | 0.38047 | -0.030087 | 0.4357 | 0.27099 | 0.09673 | 0.36772 | 0.84397 | 0.00041555 | 0 | 1.4442 | 5.4895 | 6 | 0 | 2.5 | 455.504 | 1084.593 | 432.4764 | 199.7014 | 486.5875 | 486.4303
300 | 0.26328 | -38.9021 | 37.634 | 430.1247 | 37.6228 | 2.7878 | 37.6184 | 0.00014244 | 0.50752 | 0.33749 | 0.38043 | -0.030086 | 0.46355 | 0.38806 | 0.0031655 | 0.39123 | 0.84398 | 0.00044213 | 0 | 1.2655 | 5.4886 | 6 | 0 | 2.5 | 455.5054 | 1084.5711 | 206.8615 | 199.7018 | 486.5876 | 486.4304
350 | 0.26748 | -39.1175 | 38.8591 | 425.6871 | 38.848 | 4.2053 | 38.8439 | -2.1679e-06 | 0.51365 | 0.33044 | 0.38608 | -0.030209 | 0.43443 | 0.35339 | 0.012792 | 0.36618 | 0.8429 | 0.00041259 | 0 | 0.19557 | 5.598 | 6 | 0 | 2.5 | 455.3307 | 1087.088 | 230.5792 | 199.5758 | 486.5748 | 486.4239
400 | 18.1114 | -16.1354 | 91.208 | 125.6346 | 91.0893 | 48.0246 | 90.9081 | 12.4237 | 18.9931 | -21.1341 | 18.7335 | -0.10119 | 1.4007 | 1.5096 | 1.87 | 3.3796 | 2.4128 | 0.010486 | 0 | 27.8891 | 50.3992 | 6 | 0 | 2.5 | 445.2563 | 547.105 | 403.1411 | 224.8131 | 430.0384 | 462.3876
450 | 26.3706 | -7.1319 | 91 | 95.1338 | 90.8616 | 48.3574 | 90.6087 | 16.5043 | 27.1405 | -9.0947 | 26.9316 | -0.25699 | 1.0763 | 1.2446 | 2.1069 | 3.3514 | 3.114 | 0.01238 | 0 | 31.4469 | 50 | 6 | 0 | 2.5 | 439.9851 | 505.9378 | 405.4068 | 235.2202 | 317.7539 | 448.3723
500 | 28.7492 | -7.0244 | 91 | 86.0811 | 90.8493 | 48.6079 | 90.5519 | 18.9111 | 29.5051 | -6.1084 | 29.3191 | -6.3354 | 1.0203 | 1.1454 | 2.206 | 3.3514 | 3.2849 | 0.013376 | 0 | 32.9257 | 50 | 6 | 0 | 2.5 | 434.7342 | 492.2041 | 406.5723 | 241.6477 | 288.7484 | 434.4603
550 | 28.7492 | -7.0244 | 91 | 86.0811 | 90.8493 | 48.6079 | 90.5519 | 18.9111 | 29.5051 | -6.1084 | 29.3191 | -6.3354 | 1.0203 | 1.1454 | 2.206 | 3.3514 | 3.2849 | 0.013376 | 0 | 32.9257 | 50 | 6 | 0 | 2.5 | 434.7342 | 492.2041 | 406.5723 | 241.6477 | 288.7484 | 434.4603
600 | 28.7492 | -7.0244 | 91 | 86.0811 | 90.8493 | 48.6079 | 90.5519 | 18.9111 | 29.5051 | -6.1084 | 29.3191 | -6.3354 | 1.0203 | 1.1454 | 2.206 | 3.3514 | 3.2849 | 0.013376 | 0 | 32.9257 | 50 | 6 | 0 | 2.5 | 434.7342 | 492.2041 | 406.5723 | 241.6477 | 288.7484 | 434.4603
650 | 28.7492 | -7.0244 | 91 | 86.0811 | 90.8493 | 48.6079 | 90.5519 | 18.9111 | 29.5051 | -6.1084 | 29.3191 | -6.3354 | 1.0203 | 1.1454 | 2.206 | 3.3514 | 3.2849 | 0.013376 | 0 | 32.9257 | 50 | 6 | 0 | 2.5 | 434.7342 | 492.2041 | 406.5723 | 241.6477 | 288.7484 | 434.4603
700 | 28.7492 | -7.0244 | 91 | 86.0811 | 90.8493 | 48.6079 | 90.5519 | 18.9111 | 29.5051 | -6.1084 | 29.3191 | -6.3354 | 1.0203 | 1.1454 | 2.206 | 3.3514 | 3.2849 | 0.013376 | 0 | 32.9257 | 50 | 6 | 0 | 2.5 | 434.7342 | 492.2041 | 406.5723 | 241.6477 | 288.7484 | 434.4603
750 | 28.7492 | -7.0244 | 91 | 86.0811 | 90.8493 | 48.6079 | 90.5519 | 18.9111 | 29.5051 | -6.1084 | 29.3191 | -6.3354 | 1.0203 | 1.1454 | 2.206 | 3.3514 | 3.2849 | 0.013376 | 0 | 32.9257 | 50 | 6 | 0 | 2.5 | 434.7342 | 492.2041 | 406.5723 | 241.6477 | 288.7484 | 434.4603
800 | 28.7492 | -7.0244 | 91 | 86.0811 | 90.8493 | 48.6079 | 90.5519 | 18.9111 | 29.5051 | -6.1084 | 29.3191 | -6.3354 | 1.0203 | 1.1454 | 2.206 | 3.3514 | 3.2849 | 0.013376 | 0 | 32.9257 | 50 | 6 | 0 | 2.5 | 434.7342 | 492.2041 | 406.5723 | 241.6477 | 288.7484 | 434.4603
850 | 28.7492 | -7.0244 | 91 | 86.0811 | 90.8493 | 48.6079 | 90.5519 | 18.9111 | 29.5051 | -6.1084 | 29.3191 | -6.3354 | 1.0203 | 1.1454 | 2.206 | 3.3514 | 3.2849 | 0.013376 | 0 | 32.9257 | 50 | 6 | 0 | 2.5 | 434.7342 | 492.2041 | 406.5723 | 241.6477 | 288.7484 | 434.4603
900 | 28.8383 | -6.9321 | 95.2327 | 84.3713 | 95.0932 | 48.9837 | 94.8183 | 16.4583 | 29.5723 | -6.0261 | 29.3933 | -6.2455 | 1.0271 | 1.2088 | 2.1426 | 3.3514 | 3.263 | 0.013357 | 0 | 31.9803 | 50 | 6 | 0 | 2.5 | 428.0529 | 485.377 | 394.8789 | 234.4675 | 279.9485 | 426.8463