## Sheet
充注量(g) | 吸气压力(bar) | 吸气温度(℃) | 排气压力(bar) | 排气温度(℃) | 蒸发中间压力(bar) | 蒸发中间温度(℃) | 蒸发出口压力(bar) | 蒸发出口温度(℃) | 气冷进口压力(bar) | 气冷进口温度(℃) | 气冷出口压力(bar) | 气冷出口温度(℃) | 压缩机功耗(kW) | 一级制冷量(kW) | 二级制冷量(kW) | 制冷量(kW) | COP | 质量流量(kg/s) | 进风温度(℃) | 中间温度(℃) | 出风温度(℃) | 室内风量(kg/min) | 环境温度(℃) | 室外风量(m/s) | 吸气比焓(kJ/kg) | 排气比焓(kJ/kg) | 蒸发中间比焓(kJ/kg) | 蒸发出口比焓(kJ/kg) | 气冷进口比焓(kJ/kg) | 气冷出口比焓(kJ/kg)
200 | 13.8014 | 39.4752 | 91.078 | 273.5363 | 17.2146 | 26.7381 | 21.2807 | -17.4215 | 90.9085 | 51.7975 | 91.0738 | 273.5357 | 3.3355 | 3.5523 | 1.4591 | 5.0114 | 1.5024 | 0.01586 | 35 | 27.7823 | 27.4643 | 9 | 50 | 3 | 507.8906 | 716.0982 | 492.1189 | 400.1236 | 418.9941 | 716.0987
250 | 25.2965 | 34.8764 | 91.7407 | 178.5246 | 31.932 | 22.0826 | 39.4114 | 4.7659 | 91.1305 | 55.4779 | 91.7281 | 178.5206 | 4.1163 | 4.8549 | 2.1198 | 6.9747 | 1.6944 | 0.03425 | 35 | 24.3558 | 23.3235 | 9 | 50 | 3 | 491.8359 | 610.8192 | 469.0706 | 407.179 | 430.2963 | 610.8198
300 | 32.5246 | 30.4991 | 92.9768 | 140.1901 | 41.8283 | 19.1521 | 51.8042 | 15.8066 | 91.8486 | 58.1342 | 92.9554 | 140.1814 | 4.3577 | 5.7954 | 2.056 | 7.8514 | 1.8017 | 0.05027 | 35 | 23.609 | 21.2764 | 9 | 50 | 3 | 478.5499 | 564.3704 | 449.084 | 408.1847 | 436.3628 | 564.371
350 | 37.7233 | 27.5653 | 95.0574 | 119.6673 | 49.1952 | 19.2715 | 61.244 | 23.5069 | 93.4286 | 59.8434 | 95.0279 | 119.6536 | 4.4733 | 6.6348 | 1.7716 | 8.4064 | 1.8792 | 0.06416 | 35 | 25.4831 | 21.8917 | 9 | 50 | 3 | 467.9686 | 536.9924 | 433.5819 | 405.97 | 438.0709 | 536.9929
400 | 41.7645 | 25.5917 | 97.6575 | 107.2362 | 55.0424 | 20.7985 | 68.8703 | 30.2324 | 95.5708 | 60.9907 | 97.6209 | 107.2179 | 4.5667 | 7.4519 | 1.4516 | 8.9034 | 1.9496 | 0.076495 | 35 | 28.0652 | 23.529 | 9 | 50 | 3 | 459.1362 | 518.2388 | 420.8223 | 401.8464 | 437.3569 | 518.2393
450 | 44.7067 | 24.07 | 100.8214 | 100.1345 | 59.301 | 22.2 | 74.3719 | 34.0802 | 98.3808 | 61.8907 | 100.7793 | 100.1128 | 4.6856 | 8.3109 | 1.2043 | 9.5152 | 2.0307 | 0.086515 | 35 | 29.9588 | 24.8317 | 9 | 50 | 3 | 451.819 | 505.4366 | 409.3738 | 395.4533 | 434.8836 | 505.4372
500 | 44.7795 | 24.0202 | 100.9067 | 99.953 | 59.4078 | 22.2395 | 74.5099 | 34.1665 | 98.4565 | 61.9102 | 100.8645 | 99.9314 | 4.6889 | 8.3354 | 1.1981 | 9.5334 | 2.0332 | 0.086789 | 35 | 30.0062 | 24.8664 | 9 | 50 | 3 | 451.6077 | 505.0934 | 409.0522 | 395.2476 | 434.8046 | 505.0943
550 | 44.7674 | 24.0233 | 100.9105 | 99.9945 | 59.3883 | 22.224 | 74.4812 | 34.1409 | 98.4623 | 61.9116 | 100.8683 | 99.9729 | 4.6893 | 8.334 | 1.2003 | 9.5344 | 2.0332 | 0.086743 | 35 | 29.9915 | 24.8522 | 9 | 50 | 3 | 451.6343 | 505.1533 | 409.0754 | 395.2375 | 434.7983 | 505.1543
600 | 44.7439 | 24.0297 | 100.9191 | 100.0774 | 59.35 | 22.1932 | 74.4246 | 34.0903 | 98.4751 | 61.9149 | 100.8769 | 100.0558 | 4.6901 | 8.3316 | 1.2048 | 9.5364 | 2.0333 | 0.08665 | 35 | 29.9623 | 24.8243 | 9 | 50 | 3 | 451.6867 | 505.2721 | 409.1197 | 395.2158 | 434.785 | 505.2731
650 | 44.7168 | 24.0372 | 100.9294 | 100.1735 | 59.3057 | 22.1577 | 74.3593 | 34.0316 | 98.4902 | 61.9187 | 100.8873 | 100.1521 | 4.6911 | 8.3289 | 1.2099 | 9.5388 | 2.0334 | 0.086544 | 35 | 29.9286 | 24.7919 | 9 | 50 | 3 | 451.7473 | 505.4097 | 409.1707 | 395.1903 | 434.7691 | 505.4107
700 | 44.698 | 24.0423 | 100.9362 | 100.2397 | 59.2751 | 22.1331 | 74.3142 | 33.9911 | 98.5003 | 61.9212 | 100.8942 | 100.2183 | 4.6917 | 8.327 | 1.2135 | 9.5404 | 2.0335 | 0.08647 | 35 | 29.9053 | 24.7696 | 9 | 50 | 3 | 451.7892 | 505.5046 | 409.2063 | 395.173 | 434.7584 | 505.5056
750 | 39.7965 | 27.5521 | 114.6174 | 134.5924 | 50.6145 | 14.8395 | 61.0648 | 22.7945 | 113.207 | 64.7291 | 114.5911 | 134.5815 | 5.2881 | 8.579 | 2.6936 | 11.2727 | 2.1317 | 0.065172 | 35 | 23.6896 | 18.7768 | 9 | 50 | 3 | 464.9551 | 545.285 | 413.6475 | 372.3161 | 416.9612 | 545.285
800 | 37.4496 | 28.9217 | 133.9203 | 164.1518 | 46.3583 | 11.2311 | 54.5743 | 17.9938 | 132.9726 | 66.9882 | 133.9015 | 164.1455 | 5.8447 | 8.8345 | 3.8258 | 12.6603 | 2.1661 | 0.055159 | 35 | 21.1139 | 15.7774 | 9 | 50 | 3 | 470.1395 | 575.041 | 414.8769 | 345.5185 | 392.3189 | 575.041
850 | 45.0953 | 30.391 | 133.6721 | 133.4742 | 49.1752 | 13.6459 | 53.192 | 16.9135 | 133.2434 | 60.193 | 133.6636 | 133.4709 | 3.1297 | 4.7952 | 3.3578 | 8.1529 | 2.605 | 0.038549 | 35 | 21.6146 | 17.3429 | 9 | 50 | 3 | 461.0397 | 532.9123 | 408.5205 | 321.4163 | 364.8117 | 532.9123
900 | 45.0359 | 28.4304 | 151.7289 | 144.0277 | 48.4708 | 13.0521 | 51.7809 | 15.7879 | 151.4041 | 59.5704 | 151.7223 | 144.0254 | 3.281 | 4.7044 | 3.5773 | 8.2818 | 2.5241 | 0.035098 | 35 | 21.0856 | 16.6866 | 9 | 50 | 3 | 458.1543 | 538.6775 | 404.6396 | 302.7149 | 344.7043 | 538.6775