## Sheet2
| 列0 | 列1 | 列2 | 列3 | 列4 | 列5 | 列6 | 列7 | 列8 | 列9 | 列10 | 列11 | 列12 | 列13 | 列14 | 列15 | 列16
| 日期 |  |  |  | 蒸发器单体 |  |  | 目标性能 | 气冷单体 | 三花数据
类别 | 项目 | 组1 | 组2 | 组3 | 组4 | 组5 | 组6 | 组7 | 组8 | 组9 | 组10 | 组11 | 组12 | 组13 | 组14 | 组15 | 组16
环境参数 | 室内干球 | 组1: 27; 组2: 27; 组3: 27; 蒸发器单体 组4: 40; 蒸发器单体 组5: 40; 蒸发器单体 组6: 40; 目标性能 组7: 40; 气冷单体 组8: 27
| 室内湿球 | 组1: 19.5; 组2: 19.5; 组3: 19.5; 蒸发器单体 组4: 27.7; 蒸发器单体 组5: 27.7; 蒸发器单体 组6: 27.7; 目标性能 组7: 27.7; 气冷单体 组8: 19.5
| 室外干球 | 组1: 30; 组2: 30; 组3: 30; 蒸发器单体 组4: 40; 蒸发器单体 组5: 40; 蒸发器单体 组6: 40; 目标性能 组7: 40; 气冷单体 组8: 42
| 室外湿球 | 组1: 20.6; 组2: 20.6; 组3: 20.3; 蒸发器单体 组4: 27.7; 蒸发器单体 组5: 27.7; 蒸发器单体 组6: 27.7; 目标性能 组7: 27.7; 气冷单体 组8: 29.3
温度/℃ | 吸气温度 | 组1: 2.14; 组2: 2.13; 组3: 3.56; 蒸发器单体 组4: 32.82; 蒸发器单体 组5: 22.27; 蒸发器单体 组6: 23.88; 目标性能 组7: 18.4; 气冷单体 组8: 35.7
| 排气温度 | 组1: 117.39; 组2: 113.08; 组3: 106.55; 蒸发器单体 组4: 136.14; 蒸发器单体 组5: 139.14; 蒸发器单体 组6: 133.18; 目标性能 组7: 138.57; 气冷单体 组8: 145.01
| 室外换热进口 | 组1: 115.77; 组2: 110.38; 组3: 105.68; 蒸发器单体 组4: 134.89; 蒸发器单体 组5: 135.57; 蒸发器单体 组6: 130.94; 目标性能 组7: 135.09; 气冷单体 组8: 142.17
| 室外换热出口 | 组1: 32.21; 组2: 31.74; 组3: 31.44; 蒸发器单体 组4: 44.34; 蒸发器单体 组5: 45.96; 蒸发器单体 组6: 46.64; 目标性能 组7: 44.08; 气冷单体 组8: 44.8
| 回热器高压进口 | 组1: 32.45; 组2: 31.74; 组3: 31.44; 蒸发器单体 组4: 44.23; 蒸发器单体 组5: 45.74; 蒸发器单体 组6: 46.33; 目标性能 组7: 43.83; 气冷单体 组8: 44.66
| 回热器高压出口 | 组1: 30.59; 组2: 30.38; 组3: 30.27; 蒸发器单体 组4: 30.61; 蒸发器单体 组5: 35.67; 蒸发器单体 组6: 36.72; 目标性能 组7: 36.36; 气冷单体 组8: 30.53
| 阀前温度 | 组1: 30.12; 组2: 29.77; 组3: 29.54; 蒸发器单体 组4: 31.22; 蒸发器单体 组5: 35.46; 蒸发器单体 组6: 36.93; 目标性能 组7: 23.82; 气冷单体 组8: 30.5
| 阀后温度 | 组1: 5.28; 组2: 4.48; 组3: 5.08; 蒸发器单体 组4: 13.55; 蒸发器单体 组5: 12.48; 蒸发器单体 组6: 13.31; 目标性能 组7: 5.54; 气冷单体 组8: 7.3
| 主换热器进口 | 组1: 5.4; 组2: 4.72; 组3: 5.5; 蒸发器单体 组4: 13.81; 蒸发器单体 组5: 12.45; 蒸发器单体 组6: 13.25; 目标性能 组7: 5.67; 气冷单体 组8: 7.34
| 主换热器出口 | 组1: 2.38; 组2: 2.22; 组3: 3.79; 蒸发器单体 组4: 11.5; 蒸发器单体 组5: 7.82; 蒸发器单体 组6: 8.39; 目标性能 组7: 0.35; 气冷单体 组8: 5.41
| 储液器进口 | 组1: 1.32; 组2: 1.34; 组3: 3.07; 蒸发器单体 组4: 10.57; 蒸发器单体 组5: 6.27; 蒸发器单体 组6: 6.75; 目标性能 组7: -1.51; 气冷单体 组8: 4.98
| 储液器出口 | 组1: 0.97; 组2: 1.08; 组3: 2.92; 蒸发器单体 组4: 10.39; 蒸发器单体 组5: 5.79; 蒸发器单体 组6: 6.3; 目标性能 组7: -1.81; 气冷单体 组8: 4.96
| 回热器低压进口 | 组1: 7.22; 组2: 8.53; 组3: 10.95; 蒸发器单体 组4: 8.62; 蒸发器单体 组5: 4.29; 蒸发器单体 组6: 4.46; 目标性能 组7: -2.39; 气冷单体 组8: 4.59
| 回热器低压出口 | 组1: 31.76; 组2: 4.48; 组3: 30.9; 蒸发器单体 组4: 34.61; 蒸发器单体 组5: 38.81; 蒸发器单体 组6: 39.24; 目标性能 组7: 39.66; 气冷单体 组8: 36.57
压力/Mpa | 吸气压力 | 组1: 3.39; 组2: 3.42; 组3: 3.56; 蒸发器单体 组4: 4.26; 蒸发器单体 组5: 3.78; 蒸发器单体 组6: 3.8; 目标性能 组7: 3.11; 气冷单体 组8: 3.74
| 排气压力 | 11.81 | 11.82 | 11.84 | 11.9 | 11.99 | 11.48 | 10.46 | 11.41 | 12 | 12
| 阀前压力 | 组1: 11.582; 组2: 11.656; 组3: 11.525; 蒸发器单体 组4: 11.773; 蒸发器单体 组5: 11.673; 蒸发器单体 组6: 10.947; 目标性能 组7: 10.074; 气冷单体 组8: 11.41
| 主换热器进口 | 组1: 3.893; 组2: 3.883; 组3: 3.912; 蒸发器单体 组4: 4.848; 蒸发器单体 组5: 4.697; 蒸发器单体 组6: 4.759; 目标性能 组7: 3.963; 气冷单体 组8: 4.104
| 主换热器出口 | 组1: 3.549; 组2: 3.607; 组3: 3.636; 蒸发器单体 组4: 4.553; 蒸发器单体 组5: 4.139; 蒸发器单体 组6: 4.22; 目标性能 组7: 3.424; 气冷单体 组8: 3.893
性能 | 电压 | 组1: 345; 组2: 345; 组3: 345; 蒸发器单体 组4: 345; 蒸发器单体 组5: 345; 蒸发器单体 组6: 345; 目标性能 组7: 345; 气冷单体 组8: 345
| 电流/A | 组1: 9.3; 组2: 7.8; 组3: 5.8; 蒸发器单体 组4: 10; 蒸发器单体 组5: 14.4; 蒸发器单体 组6: 13.8; 目标性能 组7: 12.5; 气冷单体 组8: 7.6
| 压缩机转速/rpm | 4700 | 4000 | 3000 | 5000 | 7000 | 7000 | 7000 | 4000 | 5000/11.5MPa | 7000/12MPa | 7000/11.5MPa
| 膨胀阀开度 | 组1: 267; 组2: 262; 组3: 247; 蒸发器单体 组4: 275; 蒸发器单体 组5: 360; 蒸发器单体 组6: 460; 气冷单体 组8: 260
| 制冷剂流量/kg·h-1 | 组1: 118.7; 组2: 107; 组3: 89.6; 蒸发器单体 组4: 141.5; 蒸发器单体 组5: 180.5; 蒸发器单体 组6: 188.5; 目标性能 组7: 151.4; 气冷单体 组8: 101.1
| 室内侧风量/m3·h-1 | 组1: 496.9; 组2: 419.661; 组3: 341.23; 蒸发器单体 组4: 482.056; 蒸发器单体 组5: 480.15; 蒸发器单体 组6: 481.95; 目标性能 组7: 480.242; 气冷单体 组8: 484.24
| 室外侧风量/m3·h-1 | 组1: 4454; 组2: 5365.64; 组3: 5365.83; 蒸发器单体 组4: 3681.69; 蒸发器单体 组5: 3691.86; 蒸发器单体 组6: 3668.74; 目标性能 组7: 5473.87; 气冷单体 组8: 3350.8
| 室内侧换热量//蒸发器/W | 4668 | 4268.94 | 3586 | 5548.06 | 6332.99 | 6220.53 | 4770.22 | 3771.38 | 6200 | 6700 | 6500
| 压缩机功率/W | 组1: 3208.5; 组2: 2691; 组3: 2001; 蒸发器单体 组4: 3450; 蒸发器单体 组5: 4968; 蒸发器单体 组6: 4761; 目标性能 组7: 4312.5; 气冷单体 组8: 2622
| 室内侧COP | 1.4549 | 1.5864 | 1.7921 | 1.6081 | 1.2748 | 1.3066 | 1.1061 | 1.4384 | 1.7 | 1.35 | 1.3
| 室内出风干球/℃ | 组1: 9.05; 组2: 8.22; 蒸发器单体 组4: 19.02; 蒸发器单体 组5: 17.26; 蒸发器单体 组6: 17.55; 目标性能 组7: 8.58; 气冷单体 组8: 11.44
| 室内出风湿球/℃ | 8.9 | 8.12 |  | 18.39 | 16.71 | 16.99 | 8.33 | 11.13 | 5159 | 4585 | 3870
| 室外出风干球/℃ | 组1: 37.15; 组2: 35.63; 蒸发器单体 组4: 49.83; 蒸发器单体 组5: 51.68; 蒸发器单体 组6: 51.63; 目标性能 组7: 47.29; 气冷单体 组8: 49.96
| 室外出风湿球/℃ | 组1: 27.98; 组2: 27.18; 蒸发器单体 组4: 32.53; 蒸发器单体 组5: 33.06; 蒸发器单体 组6: 32.92; 目标性能 组7: 31.79; 气冷单体 组8: 35.41
交大 | 蒸发器压降/MPa | 组1: 0.344; 组2: 0.276; 组3: 0.276; 蒸发器单体 组4: 0.295; 蒸发器单体 组5: 0.558; 蒸发器单体 组6: 0.539; 目标性能 组7: 0.539
| 高压侧其他压降/MPa | 组1: 0.228; 组2: 0.164; 组3: 0.315; 蒸发器单体 组4: 0.127; 蒸发器单体 组5: 0.317; 蒸发器单体 组6: 0.533; 目标性能 组7: 0.386; 气冷单体 组8: #REF!
| 蒸发器出口到吸气压降 | 组1: 0.159; 组2: 0.187; 组3: 0.076; 蒸发器单体 组4: 0.293; 蒸发器单体 组5: 0.359; 蒸发器单体 组6: 0.42; 目标性能 组7: 0.314
| 出风温度/℃ | 组1: 9.05; 组2: 8.22; 蒸发器单体 组4: 19.02; 蒸发器单体 组5: 17.26; 蒸发器单体 组6: 17.55; 目标性能 组7: 8.58
| 制冷量/W | 组1: 4668; 组2: 4268.94; 组3: 3586
三花 | 蒸发器压降/MPA | 组1: 0.323; 组2: 0.264; 组3: 0.198
| 气冷器压降/MPa | 组1: #REF!; 组2: 0.034; 组3: 0.032; 蒸发器单体 组4: 0.0314; 蒸发器单体 组5: 0.0322; 蒸发器单体 组6: 0.0341
| 出风温度/℃ | 组1: 7.95; 组2: 7.11; 组3: 6.27
| 制冷量/W | 组1: 5159; 组2: 4585; 组3: 3870
|  | 500 | 420 | 340
Note on M32: jmfang: 增大室内风量试图获得较大制冷量
Note on I33: jmfang: 增大风量降低气冷出口温度

## 压降分析
| 流量 | 100.3 | 104.7 | 106.3 | 131.2
压降 | 蒸发器 | 0.344 | 0.276 | 0.276 | 7.22
| 蒸发器至储液器 | #REF! | 0.276 | 0.276 | 7.22
| 储液器至吸气 | #REF! | #REF! | #REF! | #REF!
| 排气至气冷 |  | #REF! | #REF! | #REF!
气冷
| 原系统 |  | 新系统 |  | 三花
蒸发器压降 | 流量 | 压降 | 流量 | 压降 | 流量
|  |  | 100.3 | 0.292 |  | 压降
| 99 | 0.539 | 104.7 | 0.322
| 105.2 | 0.595 | 106.3 | 0.336 | 106.19
| 128.1 | 0.825 | 131.2 | 0.509 | 118.92 | 0.264
0.324

## Sheet3
原系统 |  |  |  | 新系统 |  |  |  | 三花
风量 | 流量 | 制冷量 | COP | 风量 | 流量 | 制冷量 | COP | 风量 | 流量 | 制冷量
302.079 | 113 | 2632.99 | 0.61547 | 297.304 | 100.3 | 3564.06 | 1.2754 | 200 | 57.11 | 2405
420.173 | 129.3 | 4043.3 | 1.0752 | 421.097 | 104.7 | 4124.63 | 1.4065 | 340 | 89.37 | 3870
420.571 | 113.6 | 3815.023 | 1.3009 | 503.903 | 106.3 | 4380.4 | 1.4764 | 420 | 106.19 | 4585
|  |  |  | 505.52 | 131.2 | 5018.8 | 1.3106 | 500 | 118.92 | 5159