## Sheet2
| 列0 | 列1 | 列2 | 列3 | 列4 | 列5 | 列6 | 列7 | 列8 | 列9 | 列10 | 列11 | 列12 | 列13 | 列14 | 列15 | 列16
| 日期 | 无回热 | 全回热 | 全回热 | 全回热 | 全回热 | 全回热 | 全回热 | 全回热 | 全回热 | 全回热
类别 | 项目 | 组1 | 组2 | 组3 | 组4 | 组5 | 组6 | 组7 | 组8 | 组9 | 组10 | 组11 | 组12 | 组13 | 组14 | 组15 | 组16
环境参数 | 室内干球 | 组1: 27; 组2: 27.1; 组3: 27; 组4: 27; 组5: 26.9; 组6: 27; 组7: 27; 组8: 27; 组9: 27
| 室内湿球 | 组1: 19.5; 组2: 19.5; 组3: 19.5; 组4: 19.5; 组5: 19.5; 组6: 19.5; 组7: 19.5; 组8: 19.6; 组9: 19.5
| 室外干球 | 组1: 30.3; 组2: 29.8; 组3: 29.8; 组4: 29.8; 组5: 30; 组6: 30.2; 组7: 30.2; 组8: 29.9; 组9: 29.8
| 室外湿球 | 组1: 22.4; 组2: 21.7; 组3: 21.7; 组4: 21.5; 组5: 22.6; 组6: 22.2; 组7: 22.2; 组8: 21.8; 组9: 21.8
温度/℃ | 吸气温度 | 组1: -2.5; 组2: 25.92; 组3: 25.16; 组4: 26.6; 组5: 15.63; 组6: 17.96; 组7: 18.84; 组8: -0.65; 组9: 0.65
| 排气温度 | 组1: 111.99; 组2: 122.45; 组3: 124.45; 组4: 118.05; 组5: 101.38; 组6: 108.4; 组7: 114.62; 组8: 86.36; 组9: 95.09
| 室外换热进口 | 组1: 109.13; 组2: 119.73; 组3: 119.74; 组4: 113.64; 组5: 98.43; 组6: 105.12; 组7: 110.61; 组8: 84.26; 组9: 92.58
| 回热器高压进口 | 组1: 32.88; 组2: 34.85; 组3: 34.3; 组4: 35.14; 组5: 35.58; 组6: 35.31; 组7: 34.79; 组8: 34.79; 组9: 33.84
| 回热器高压出口 | 组1: 32.6; 组2: 22.56; 组3: 221.07; 组4: 24.59; 组5: 19.92; 组6: 18.5; 组7: 16.89; 组8: 12.32; 组9: 10.66
| 阀前温度 | 组1: 32.08; 组2: 22.2; 组3: 20.97; 组4: 24.53; 组5: 19.78; 组6: 18.42; 组7: 16.72; 组8: 12.53; 组9: 10.94
| 阀后温度 | 组1: 5.12; 组2: 3.35; 组3: 2.89; 组4: 4.25; 组5: 5.05; 组6: 3.98; 组7: 3.15; 组8: 4.37; 组9: 3.24
| 主换热器进口 | 组1: 4.89; 组2: 3.22; 组3: 2.79; 组4: 4.14; 组5: 5.02; 组6: 4.01; 组7: 3.23; 组8: 4.51; 组9: 3.37
| 主换热器出口 | 组1: 1.33; 组2: 0.83; 组3: 0.48; 组4: 1.63; 组5: 2.81; 组6: 1.85; 组7: 1.2; 组8: 2.54; 组9: 1.62
| 储液器进口 | 组1: 0.49; 组2: 0.27; 组3: -0.1; 组4: 0.98; 组5: 2.02; 组6: 1.09; 组7: 0.45; 组8: 1.65; 组9: 0.76
| 储液器出口 | 组1: 0; 组2: -0.2; 组3: -0.54; 组4: 0.61; 组5: 1.59; 组6: 0.74; 组7: 0.12; 组8: 1.24; 组9: 0.42
| 回热器低压进口 | 组1: 25.76; 组2: -1.88; 组3: -2.2; 组4: -1.09; 组5: -0.34; 组6: -1.14; 组7: -1.67; 组8: -0.86; 组9: -1.59
| 回热器低压出口 | 组1: 30.55; 组2: 27.7; 组3: 27.08; 组4: 28.22; 组5: 18.74; 组6: 20.47; 组7: 21.31; 组8: 2.57; 组9: 4.33
压力/Mpa | 吸气压力 | 组1: 3.25; 组2: 3.21; 组3: 3.18; 组4: 3.27; 组5: 3.37; 组6: 3.29; 组7: 3.25; 组8: 3.31; 组9: 3.26
| 排气压力 | 组1: 11.48; 组2: 8.83; 组3: 8.95; 组4: 8.6; 组5: 8.68; 组6: 8.82; 组7: 9.02; 组8: 9.21; 组9: 9.58
| 阀前压力 | 组1: 11.276; 组2: 8.58; 组3: 8.71; 组4: 8.27; 组5: 8.329; 组6: 8.515; 组7: 8.864; 组8: 8.847; 组9: 9.29
| 主换热器进口 | 组1: 3.934; 组2: 3.803; 组3: 3.765; 组4: 3.877; 组5: 3.98; 组6: 3.879; 组7: 3.793; 组8: 3.953; 组9: 3.847
| 主换热器出口 | 组1: 3.559; 组2: 3.527; 组3: 3.494; 组4: 3.603; 组5: 3.711; 组6: 3.613; 组7: 3.567; 组8: 3.687; 组9: 3.605
性能 | 电压/V | 组1: 345; 组2: 345; 组3: 345; 组4: 345; 组5: 345; 组6: 345; 组7: 345; 组8: 345; 组9: 345
| 电流/A | 组1: 9.6; 组2: 7.3; 组3: 7.4; 组4: 7.1; 组5: 7.2; 组6: 7.3; 组7: 7.5; 组8: 7.7; 组9: 8
| 充注量/g | 组1: 800; 组2: 900; 组3: 900; 组4: 900; 组5: 1000; 组6: 1000; 组7: 1000; 组8: 1100; 组9: 1100
| 压缩机转速/rpm | 组1: 5000; 组2: 5000; 组3: 5000; 组4: 5000; 组5: 5000; 组6: 5000; 组7: 5000; 组8: 5000; 组9: 5000
| 膨胀阀开度 | 组1: 271; 组2: 271; 组3: 268; 组4: 278; 组5: 278; 组6: 273; 组7: 269; 组8: 276; 组9: 270
| 制冷剂流量/kg·h-1 | 组1: 126.8; 组2: 113.5; 组3: 112; 组4: 118.3; 组5: 133.6; 组6: 126.5; 组7: 120.1; 组8: 148.2; 组9: 137.2
| 室内侧风量/m3·h-1 | 组1: 478.553; 组2: 478.369; 组3: 478.313; 组4: 479.02; 组5: 480.712; 组6: 480.535; 组7: 478.931; 组8: 480.529; 组9: 478.973
| 室外侧风量/m3·h-1 | 组1: 4480.09; 组2: 4482.14; 组3: 4481.88; 组4: 4472.29; 组5: 4493.16; 组6: 4488.32; 组7: 4494.89; 组8: 4487.79; 组9: 4492.45
| 室内侧换热量//蒸发器/W | 组1: 4748.78; 组2: 4861; 组3: 4880; 组4: 4693.39; 组5: 4571.23; 组6: 4660.48; 组7: 4746.94; 组8: 4764.27; 组9: 4782.08
| 压缩机功率/W | 组1: 3312; 组2: 2518.5; 组3: 2553; 组4: 2449.5; 组5: 2484; 组6: 2518.5; 组7: 2587.5; 组8: 2656.5; 组9: 2760
压缩机功率WT500
| 室内侧COP | 组1: 1.4338; 组2: 1.9301; 组3: 1.9115; 组4: 1.9161; 组5: 1.8403; 组6: 1.8505; 组7: 1.8346; 组8: 1.7934; 组9: 1.7326
| 室内出风干球/℃ | 组1: 8.6; 组2: 8.42; 组3: 8.3; 组4: 8.93; 组5: 9.28; 组6: 8.84; 组7: 8.45; 组8: 8.9; 组9: 8.53
| 室内出风湿球/℃ | 组1: 8.52; 组2: 8.19; 组3: 8.14; 组4: 8.66; 组5: 9.04; 组6: 8.77; 组7: 8.51; 组8: 8.66; 组9: 8.42
| 室外出风干球/℃ | 组1: 37.54; 组2: 36.6; 组3: 36.62; 组4: 36.4; 组5: 36.56; 组6: 36.77; 组7: 36.94; 组8: 36.63; 组9: 36.76
| 室外出风湿球/℃ | 组1: 25.7; 组2: 24.99; 组3: 25; 组4: 24.79; 组5: 25.61; 组6: 25.26; 组7: 25.26; 组8: 24.94; 组9: 24.95
Note on M32: jmfang: 增大室内风量试图获得较大制冷量
Note on I33: jmfang: 增大风量降低气冷出口温度

## 压降分析
| 流量 | 126.8
压降 | 蒸发器 | 0.375
| 蒸发器至储液器 | #REF!
| 储液器至吸气 | #REF!
| 排气至气冷 | #REF!
| 气冷 | #REF!
蒸发器压降 | 原系统 |  | 新系统 |  | 三花
| 流量 | 压降 | 流量 | 压降 | 流量 | 压降
|  |  | 100.3 | 0.292
| 99 | 0.539 | 104.7 | 0.322
| 105.2 | 0.595 | 106.3 | 0.336 | 106.19 | 0.264
| 128.1 | 0.825 | 131.2 | 0.509 | 118.92 | 0.324

## Sheet3
原系统 |  |  |  | 新系统 |  |  |  | 三花
风量 | 流量 | 制冷量 | COP | 风量 | 流量 | 制冷量 | COP | 风量 | 流量 | 制冷量
302.079 | 113 | 2632.99 | 0.61547 | 297.304 | 100.3 | 3564.06 | 1.2754 | 200 | 57.11 | 2405
420.173 | 129.3 | 4043.3 | 1.0752 | 421.097 | 104.7 | 4124.63 | 1.4065 | 340 | 89.37 | 3870
420.571 | 113.6 | 3815.023 | 1.3009 | 503.903 | 106.3 | 4380.4 | 1.4764 | 420 | 106.19 | 4585
|  |  |  | 505.52 | 131.2 | 5018.8 | 1.3106 | 500 | 118.92 | 5159