## Sheet1
| 说明 | 全回热，最大制冷量 | 全回热 | 全回热 | 全回热 | 回热 | 回热 | 回热 | 无回热，最大排温，最大制冷量 | 不回热 | 不回热 | 不回热 | 不回热
类别 | 项目 | 组1 | 组5 | 组15 | 组23 | 组32 | 组35 | 组39 | 组2 | 组10 | 组19 | 组27 | 组29
环境参数 | 室内干球 | 26.9 | 27 | 27 | 27 | 27 | 27.1 | 27 | 27.1 | 27 | 27 | 27 | 26.9
| 室内湿球 | 19.5 | 19.5 | 19.5 | 19.5 | 19.4 | 19.5 | 19.5 | 19.5 | 19.5 | 19.5 | 19.5 | 19.5
| 室外干球 | 29.9 | 30.3 | 30.1 | 30 | 30 | 29.8 | 30.2 | 30.1 | 29.9 | 29.8 | 29.9 | 31.1
| 室外湿球 | 21.9 | 22.4 | 21.9 | 21.9 | 21.9 | 21.7 | 22.2 | 21.8 | 21.7 | 21.8 | 21.9 | 22.8
温度/℃ | 吸气温度 | 33 | 29.96 | 26.6 | 26.34 | 26.27 | 25.92 | 17.96 | 17 | 3.93 | -3.14 | -3.56 | -2.89
| 排气温度 | 134.13 | 130.44 | 123.23 | 124.5 | 123.43 | 122.45 | 108.4 | 134.11 | 101.2 | 87.04 | 88.72 | 85.67
| 室外换热进口 | 127.88 | 125.14 | 118.78 | 119.58 | 118.63 | 119.73 | 105.12 | 128.23 | 97.68 | 84.43 | 86.1 | 83.17
| 室外换热出口 | 34.51 | 28.12 | 35.03 | 33.79 | 35.69 | 34.98 | 35.94 | 34.23 | 28.88 | 36.34 | 34.17 | 35.55
| 回热器高压进口 | 34.38 | 35.03 | 34.77 | 34.48 | 34.59 | 34.85 | 35.31 | 34.15 | 34.56 | 34.31 | 34.13 | 35.26
| 回热器高压出口 | 32.83 | 27.5 | 23.24 | 22.3 | 22.28 | 22.56 | 18.5 | 33.98 | 34.23 | 33.97 | 33.81 | 34.91
| 阀前温度 | 32.21 | 27.15 | 23.21 | 22.05 | 22.41 | 22.2 | 18.42 | 33.38 | 33.65 | 33.72 | 33.17 | 34.11
| 阀后温度 | 2.2 | 3.06 | 3.32 | 2.72 | 3.22 | 3.35 | 3.98 | -1.49 | 4.73 | 5.76 | 5.23 | 6.06
| 主换热器进口 | 2.16 | 3.05 | 3.41 | 2.78 | 3.37 | 3.22 | 4.01 | -1.42 | 4.64 | 5.62 | 5.09 | 5.92
| 主换热器出口 | 18.19 | 6.86 | 0.55 | 0.16 | 0.83 | 0.83 | 1.85 | 18.91 | 6.86 | 0.9 | 0.55 | 1.47
| 储液器进口 | 17.04 | 5.88 | -0.38 | -0.71 | -0.06 | 0.27 | 1.09 | 17.75 | 5.4 | -0.46 | -0.82 | 0
| 储液器出口 | 17.21 | 6.17 | -0.79 | -1.04 | -0.4 | -0.2 | 0.74 | 18.08 | 5.69 | -0.9 | -1.24 | -0.41
| 回热器低压进口 | 15.87 | 5.13 | -2.61 | -2.79 | -2.18 | -1.88 | -1.14 | 30.35 | 32.68 | 32.47 | 31.05 | 32.44
| 回热器低压出口 | 32.21 | 30.37 | 27.56 | 27.2 | 27.15 | 27.7 | 20.47 | 33.38 | 33.65 | 30.49 | 30.57 | 30.63
压力/Mpa | 吸气压力 | 2.8 | 3.05 | 3.16 | 3.14 | 3.2 | 3.21 | 3.29 | 2.5 | 3.02 | 3.14 | 3.12 | 3.2
| 排气压力 | 8.18 | 8.88 | 8.94 | 8.93 | 8.95 | 8.83 | 8.82 | 8.51 | 9.2 | 9.49 | 9.51 | 9.61
| 气冷进口 | 8.053 | 8.835 | 8.929 | 8.918 | 8.91 | 8.83 | 8.791 | 8.512 | 9.189 | 9.451 | 9.512 | 9.601
| 气冷出口 | 8.172 | 8.727 | 8.763 | 8.785 | 8.805 | 8.678 | 8.631 | 8.367 | 9.031 | 9.308 | 9.333 | 9.427
| 阀前压力 | 7.953 | 8.648 | 8.672 | 8.702 | 8.693 | 8.58 | 8.515 | 8.359 | 8.901 | 9.147 | 9.188 | 9.296
| 主换热器进口 | 3.619 | 3.741 | 3.787 | 3.738 | 3.798 | 3.803 | 3.879 | 3.301 | 3.883 | 4.004 | 3.958 | 4.042
| 主换热器出口 | 3.149 | 3.386 | 3.489 | 3.456 | 3.516 | 3.527 | 3.613 | 2.794 | 3.391 | 3.524 | 3.491 | 3.473
储液器进口
性能 | 电压/V | 345 | 345 | 345 | 345 | 345 | 345 | 345 | 345 | 345 | 345 | 345 | 345
| 电流/A | 6.8 | 7.4 | 7.4 | 7.4 | 7.4 | 7.3 | 7.3 | 7 | 7.7 | 8 | 7.95 | 8
| 充注量/g | 400不足 | 500 | 600 | 700 | 800 | 900 | 1000过充 | 400不足 | 500 | 600 | 700 | 800（带液）
| 压缩机转速/rpm | 5000 | 5000 | 5000 | 5000 | 5000 | 5000 | 5000 | 5000 | 5000 | 5000 | 5000 | 5000
| 膨胀阀开度 | 380 | 275 | 272 | 270 | 271 | 271 | 273 | 285 | 400 | 430
| 制冷剂流量/kg·h-1 | 95.4 | 106.5 | 113.4 | 112 | 113.6 | 113.5 | 126.5 | 85.2 | 123.8 | 141.2 | 137.8 | 143.7
| 室内侧风量/m3·h-1 | 478.353 | 474.774 | 477.873 | 479.281 | 480.471 | 478.369 | 480.535 | 478.749 | 473.866 | 478.439 | 479.748 | 479.931
| 室外侧风量/m3·h-1 | 4506.42 | 4518.02 | 4514.73 | 4523.67 | 4490.08 | 4482.14 | 4488.32 | 4517.79 | 4513.95 | 4512.16 | 4495.2 | 4491.94
| 室内侧换热量//蒸发器/W | 3978 | 4818.25 | 4932.02 | 4913.42 | 4953.37 | 4861 | 4660.48 | 3704.28 | 4567.78 | 4646.49 | 4624.49 | 4510.7
| 室内侧换热量/制冷剂/W | #NAME? | 5232.9278 | 5578.4668 | 5625.2484 | 5660.6864 | 5656.5932 | 6668.6838 | 4041.0202 | 5210.195 | 5519.8171 | 5504.3517 | 5693.2129
室外侧换热量//冷凝器/W
| 压缩机功率/W | 2346 | 2553 | 2553 | 2553 | 2553 | 2518.5 | 2518.5 | 2415 | 2656.5 | 2760 | 2742.75 | 2760
压缩机功率WT500
| 室内侧COP | 1.6957 | 1.8873 | 1.9319 | 1.9246 | 1.9402 | 1.9301 | 1.8505 | 1.5339 | 1.7195 | 1.6835 | 1.6861 | 1.6343
| 室内侧COP/制冷剂 | #NAME? | 2.0497 | 2.1851 | 2.2034 | 2.2173 | 2.246 | 2.6479 | 1.6733 | 1.9613 | 1.9999 | 2.0069 | 2.0628
室外侧COP
| 室内出风干球/℃ | 10.82 | 8.51 | 8.28 | 8.42 | 8.29 | 8.42 | 8.84 | 11.63 | 9.2 | 9.14 | 9.25 | 9.41
| 室内出风湿球/℃ | 10.56 | 8.22 | 7.95 | 8.06 | 7.99 | 8.19 | 8.77 | 11.22 | 8.86 | 8.76 | 8.85 | 9.17
| 室外出风干球/℃ | 35.66 | 36.94 | 36.89 | 36.79 | 36.87 | 36.6 | 36.77 | 35.81 | 36.53 | 36.57 | 36.6 | 37.57
| 室外出风湿球/℃ | 26.56 | 25.88 | 25.01 | 24.97 | 25.03 | 24.99 | 25.26 | 26.36 | 25.07 | 24.93 | 24.99 | 25.62
| a/r | #NAME? | 0.92076 | 0.88412 | 0.87346 | 0.87505 | 0.85935 | 0.69886 | 0.91667 | 0.8767 | 0.84178 | 0.84015 | 0.79229
| 压缩功/W | #NAME? | 2185.6564 | 2194.2646 | 2221.4654 | 2233.2529 | 2232.4754 | 2229.3803 | 2090.3509 | 2229.6177 | 2122.8108 | 2176.3023 | 2066.6091
| 等熵压缩功/W | #NAME? | 1707.2994 | 1714.4517 | 1702.6415 | 1687.6752 | 1650.7927 | 1681.6092 | 1539.2592 | 1737.7524 | 1799.9231 | 1769.6545 | 1805.6925
| 压比 | 2.9214 | 2.9115 | 2.8291 | 2.8439 | 2.7969 | 2.7508 | 2.6809 | 3.404 | 3.0464 | 3.0223 | 3.0481 | 3.0031
| 机械效率 | #NAME? | 0.85611 | 0.85948 | 0.87014 | 0.87476 | 0.88643 | 0.8852 | 0.86557 | 0.83931 | 0.76913 | 0.79347 | 0.74877
| 等熵效率 | #NAME? | 0.78114 | 0.78133 | 0.76645 | 0.7557 | 0.73944 | 0.75429 | 0.73636 | 0.77939 | 0.8479 | 0.81315 | 0.87375
| 容积效率 | #NAME? | 0.96405 | 0.96281 | 0.95693 | 0.94746 | 0.94081 | 0.96173 | 0.90961 | 0.94471 | 0.94805 | 0.93008 | 0.939
| 总效率 | #NAME? | 0.66874 | 0.67154 | 0.66692 | 0.66106 | 0.65547 | 0.6677 | 0.63737 | 0.65415 | 0.65215 | 0.64521 | 0.65424
冷凝器换热
| 吸气压力 | 排气压力 | 等熵效率 | 容积效率 | 压比
| 3.29 | 8.82 | 0.75429 | 0.96173 | 2.6809
| 3.21 | 8.83 | 0.73944 | 0.94081 | 2.7508
| 3.2 | 8.95 | 0.7557 | 0.94746 | 2.7969
| 3.16 | 8.94 | 0.78133 | 0.96281 | 2.8291
| 3.14 | 8.93 | 0.76645 | 0.95693 | 2.8439
| 3.05 | 8.88 | 0.78114 | 0.96405 | 2.9115
| 2.8 | 8.18 | 0.787 | 0.973 | 2.9214
| 3.2 | 9.61 | 0.87375 | 0.939 | 3.0031
| 3.14 | 9.49 | 0.8479 | 0.94805 | 3.0223
| 3.02 | 9.2 | 0.77939 | 0.94471 | 3.0464
| 3.12 | 9.51 | 0.81315 | 0.93008 | 3.0481
| 2.5 | 8.51 | 0.73636 | 0.90961 | 3.404