## Sheet1
| 日期 | 111902 | 111903 | 111904 | 111905 | 111906 | [5 empty] | 112001 | 112002 | 112003 | 112004 | 112005 | 112006 | 112007 | 112008 | 112009 | 112010 | 112011 | 112012 | 112013 | 112014 | 112015 | 112016 | 112017 | 112101 | 112102 | 112103 | 112104 | 112105 | 112106 | 112107 | 112108 | 112109 | 112110 | 112111 | 112112 | 112113 | 112201 | 112202 | 112203 | 112204 | 112205 | 112206 | 112207 | 112208 | 112209 | 112210
类别 | 项目 | 回热 | 回热 | 回热 | 回热 | 回热 | 回热 | 回热 | 回热 | 回热 | 回热 | 不回热 | 不回热 | 不回热 | 不回热 | 不回热 | 不回热 | 不回热 | 不回热 | 不回热 | 不回热 | 不回热 | 不回热 | 回热 | 回热 | 回热 | 回热 | 回热 | 回热 | 回热 | 回热 | 回热 | 回热 | 回热 | 回热 | 回热 | 回热 | 回热 | 回热 | 回热 | 回热 | 回热 | 回热 | 回热 | 回热 | 回热 | 回热 | 回热 | 回热 | 回热 | 回热 | 回热 | 回热 | 回热 | 回热 | 回热 | 回热 | 回热 | 回热
环境参数 | 室内干球 | 27 | 27 | 27 | 27 | 27 | 27 | 27 | 27 | 27 | 27 | 27 | 27 | 27 | 27 | 27 | 27 | 27 | 27 | 27 | 27 | 27 | 27 | 27 | 27 | 27 | 27 | 27 | 27 | 27 | 27 | 27 | 27 | 27 | 27 | 27 | 27 | 27 | 27 | 27 | 27 | 27 | 27 | 27 | 27 | 27 | 27 | 27 | 27 | 27 | 27 | 27 | 27 | 27 | 27 | 27 | 27 | 27 | 27
| 室内湿球 | 19.6 | 19.5 | 19.5 | 19.5 | 19.5 | 19.5 | 19.5 | 19.5 | 19.5 | 19.5 | 19.5 | 19.5 | 19.5 | 19.5 | 19.5 | 19.5 | 19.5 | 19.5 | 19.5 | 19.5 | 19.5 | 19.5 | 19.5 | 19.5 | 19.5 | 19.5 | 19.5 | 19.5 | 19.5 | 19.5 | 19.5 | 19.5 | 19.5 | 19.5 | 19.5 | 19.5 | 19.5 | 19.5 | 19.5 | 19.5 | 19.5 | 19.5 | 19.5 | 19.5 | 19.5 | 19.5 | 19.5 | 19.5 | 19.5 | 19.5 | 19.5 | 19.5 | 19.5 | 19.5 | 19.5 | 19.5 | 19.5 | 19.5
| 室外干球 | 40 | 40 | 40 | 40 | 40 | 40 | 40 | 40 | 40 | 40 | 40 | 40 | 40 | 40 | 40 | 40 | 40 | 40 | 40 | 40 | 40 | 40 | 40 | 40 | 40 | 40 | 40 | 40 | 40 | 40 | 40 | 40 | 40 | 40 | 40 | 40 | 40 | 40 | 40 | 40 | 40 | 40 | 40 | 40 | 40 | 40 | 40 | 40 | 40 | 40 | 40 | 40 | 40 | 40 | 40 | 40 | 40 | 40
| 室外湿球 | 30.2 | 30.2 | 30.2 | 30.2 | 30.2 | 30.2 | 30.2 | 30.2 | 30.2 | 30.2 | 30.2 | 30.2 | 30.2 | 30.2 | 30.2 | 30.2 | 30.2 | 30.2 | 30.2 | 30.2 | 30.2 | 30.2 | 30.2 | 30.2 | 30.2 | 30.2 | 30.2 | 30.2 | 30.2 | 30.2 | 30.2 | 30.2 | 30.2 | 30.2 | 30.2 | 30.2 | 30.2 | 30.2 | 30.2 | 30.2 | 30.2 | 30.2 | 30.2 | 30.2 | 30.2 | 30.2 | 30.2 | 30.2 | 30.2 | 30.2 | 30.2 | 30.2 | 30.2 | 30.2 | 30.2 | 30.2 | 30.2 | 30.2
温度/℃ | 吸气温度 | 34.25 | 33.94 | 35.1 | 35 | 33.94 | 34.68 | 34.34 | 35.5 | 35.28 | 34.04 | 4.47 | 4.2 | 4.33 | 4.42 | 5.56 | 1.04 | 0.63 | 0.52 | 0.68 | -2.03 | -2.39 | -2.47 | 34.65 | 35.64 | 35.96 | 35.22 | 35.8 | 35.54 | 35.46 | 34.34 | 34.17 | 34.68 | 34.42 | 35.07 | 35.54 | 34.74 | 35.15 | 35.1 | 34.16 | 34.22 | 34.87 | 34.27 | 34.85 | 35.34 | 34.72 | 35.07 | 35.24 | 32.89 | 32.12 | 33.91
| 排气温度 | 135.71 | 132.66 | 134.7 | 131.31 | 119.04 | 135.03 | 134.39 | 123.84 | 115.15 | 104.41 | 103.91 | 99.27 | 94.87 | 89.46 | 82.22 | 91.8 | 97.23 | 102.19 | 107.34 | 100.09 | 105.44 | 110.32 | 134.39 | 128.75 | 123.77 | 110.9 | 126.31 | 135.02 | 131.74 | 119.04 | 132.22 | 137.68 | 133.3 | 129.08 | 123.44 | 109.22 | 135.2 | 131.44 | 118.09 | 132.04 | 136.3 | 136.27 | 130.6 | 122.34 | 108.45 | 135.98 | 131.12 | 115.93 | 127.46 | 136.93
| 室外换热进口 | 130.68 | 127.92 | 129.68 | 126.32 | 114.84 | 120.49 | 128.9 | 119.05 | 110.91 | 100.86 | 100.74 | 96.31 | 92.11 | 87 | 79.98 | 89.31 | 94.52 | 99.17 | 104.2 | 97.22 | 102.22 | 106.94 | 129.39 | 123.75 | 118.77 | 106.55 | 120.88 | 129.57 | 126.38 | 114.37 | 127.04 | 132.06 | 127.53 | 123.68 | 118.4 | 105.24 | 129.83 | 126.38 | 113.74 | 127.01 | 131.13 | 130.46 | 125.17 | 117.54 | 104.5 | 130.6 | 126.06 | 111.8 | 122.73 | 131.72
| 室外换热出口 | 42.7 | 42.55 | 42.74 | 42.58 | 41.91 | 42.32 | 41.99 | 42.24 | 42.04 | 41.47 | 42.14 | 42.26 | 42.59 | 42.82 | 43.01 | 43.54 | 43.24 | 42.81 | 42.79 | 43.87 | 43.45 | 43.27 | 41.98 | 42.21 | 42.29 | 41.66 | 42.3 | 43.13 | 42.95 | 42.22 | 42.69 | 42.94 | 42.15 | 42.27 | 42.21 | 41.74 | 42.71 | 42.58 | 41.93 | 42.53 | 43.07 | 42.26 | 42.37 | 42.42 | 41.83 | 42.71 | 42.63 | 41.97 | 42.49 | 42.87
| 回热器高压进口 | 42.47 | 42.28 | 42.63 | 42.44 | 41.64 | 42.09 | 41.94 | 42.14 | 41.91 | 41.22 | 42.19 | 42.29 | 42.6 | 42.8 | 42.91 | 43.4 | 43.17 | 42.77 | 42.75 | 43.73 | 43.35 | 43.23 | 41.96 | 42.15 | 42.14 | 41.52 | 42.24 | 43.03 | 42.84 | 42.01 | 42.43 | 42.73 | 42.11 | 42.22 | 42.16 | 41.56 | 42.59 | 42.42 | 41.69 | 42.23 | 42.87 | 42.23 | 42.32 | 42.34 | 41.64 | 42.61 | 42.49 | 41.72 | 42.21 | 42.65
| 回热器高压出口 | 35.84 | 36.14 | 33.57 | 34.55 | 36.27 | 35.95 | 29.27 | 33.56 | 35.97 | 36.31 | 41.91 | 42.01 | 42.24 | 42.34 | 42.23 | 42.72 | 42.65 | 42.35 | 42.38 | 43.08 | 42.82 | 42.8 | 28.67 | 31 | 33.25 | 36.25 | 32 | 33.6 | 34.56 | 36.46 | 36.03 | 35.24 | 29.76 | 30.84 | 33.13 | 36.18 | 32.52 | 33.63 | 36.09 | 35.83 | 35.58 | 28.21 | 29.93 | 32.78 | 36.24 | 31.99 | 33.8 | 35.37 | 34.09 | 33.81
| 阀前温度 | 35.61 | 35.9 | 33.29 | 34.2 | 35.98 | 35.69 | 28.59 | 33.2 | 35.63 | 36.01 | 41.21 | 41.35 | 41.52 | 41.74 | 41.74 | 42.2 | 42.08 | 41.72 | 41.7 | 42.53 | 42.27 | 42.13 | 28.42 | 30.67 | 32.95 | 35.98 | 32.14 | 33.42 | 34.4 | 36.28 | 35.86 | 35.11 | 28.62 | 30.47 | 32.87 | 35.84 | 32.29 | 33.4 | 35.78 | 35.52 | 35.47 | 28.03 | 29.78 | 32.63 | 36.01 | 31.82 | 33.61 | 35.26 | 34.48 | 33.69
| 阀后温度 | 8.03 | 8.61 | 7.28 | 7.7 | 9.96 | 8.9 | 6.93 | 8.44 | 10.03 | 12.16 | 9.41 | 9.75 | 10.04 | 10.63 | 12.19 | 10.52 | 9.56 | 8.84 | 8.53 | 9.58 | 8.62 | 8.1 | 7.18 | 7.79 | 8.66 | 10.92 | 8.35 | 7.79 | 8.31 | 10.56 | 9 | 7.95 | 7.49 | 8.06 | 8.84 | 11.26 | 7.24 | 7.83 | 10.39 | 8.75 | 8.46 | 7.54 | 8.02 | 9.21 | 11.59 | 7.21 | 8.01 | 10.54 | 9 | 7.65
| 主换热器进口 | 7.82 | 8.36 | 7.18 | 7.66 | 9.86 | 8.84 | 7.1 | 8.5 | 10.04 | 12.04 | 9.16 | 9.51 | 9.85 | 10.43 | 11.89 | 10.18 | 9.27 | 8.68 | 8.36 | 9.21 | 8.27 | 7.78 | 7.24 | 7.86 | 8.68 | 10.91 | 8.42 | 7.53 | 8.03 | 10.24 | 8.66 | 7.71 | 7.53 | 8.12 | 8.91 | 11.26 | 7.28 | 7.77 | 10.21 | 8.57 | 7.92 | 7.39 | 7.86 | 9.03 | 11.44 | 7.17 | 7.89 | 10.34 | 8.8 | 7.52
| 主换热器出口 | 4.32 | 4.7 | 4.71 | 5.11 | 6.86 | 6.08 | 5.64 | 6.78 | 8.06 | 9.8 | 6.35 | 6.6 | 6.88 | 7.21 | 8.34 | 5.54 | 4.93 | 4.58 | 4.54 | 3.63 | 2.98 | 2.69 | 5.92 | 6.38 | 7.08 | 8.88 | 6.86 | 5.12 | 5.54 | 7.36 | 5.17 | 4.4 | 6.24 | 6.73 | 7.34 | 9.28 | 5.04 | 5.45 | 7.42 | 5.18 | 4.72 | 6.19 | 6.55 | 7.56 | 9.52 | 5.03 | 5.6 | 7.68 | 5.57 | 4.49
| 储液器进口 | 3.42 | 3.81 | 4.07 | 4.35 | 5.96 | 5.24 | 5.13 | 6.21 | 7.43 | 9.06 | 5.94 | 6.09 | 6.33 | 6.51 | 7.51 | 4.39 | 3.81 | 3.55 | 3.53 | 2.14 | 1.58 | 1.36 | 5.52 | 5.96 | 6.6 | 8.28 | 6.36 | 4.86 | 5.17 | 6.76 | 4.39 | 3.66 | 5.88 | 6.37 | 6.91 | 8.78 | 4.42 | 4.77 | 6.69 | 4.27 | 4.22 | 6.11 | 6.36 | 7.32 | 9.01 | 4.44 | 5.01 | 6.9 | 4.61 | 3.59
| 储液器出口 | 2.94 | 3.33 | 3.7 | 3.97 | 5.71 | 4.99 | 4.86 | 6.02 | 7.24 | 8.89 | 5.52 | 5.63 | 5.84 | 6.09 | 7.06 | 3.84 | 3.28 | 2.99 | 3.02 | 1.54 | 0.95 | 0.75 | 5.21 | 5.72 | 6.34 | 8.04 | 6.17 | 4.28 | 4.66 | 6.33 | 3.89 | 3.06 | 5.55 | 6.04 | 6.64 | 8.45 | 3.99 | 4.5 | 6.3 | 3.86 | 3.59 | 5.74 | 6.01 | 7.04 | 8.67 | 4.09 | 4.66 | 6.6 | 4.16 | 3.19
| 回热器低压进口 | 0.86 | 1.23 | 2.33 | 2.57 | 4.03 | 3.42 | 4.01 | 5.05 | 6.17 | 7.67 | 41.23 | 41.43 | 41.34 | 41.42 | 41.37 | 41.74 | 41.68 | 41.44 | 41.44 | 41.96 | 41.87 | 41.82 | 4.42 | 4.86 | 5.41 | 6.94 | 5.25 | 3.05 | 3.29 | 4.74 | 1.92 | 1.12 | 4.77 | 5.2 | 5.82 | 7.39 | 2.72 | 3.08 | 4.47 | 1.8 | 1.69 | 5.02 | 5.23 | 6.23 | 7.56 | 2.88 | 3.31 | 5.01 | 2.1 | 1.28
| 回热器低压出口 | 36.23 | 35.94 | 36.67 | 36.59 | 35.86 | 36.43 | 35.8 | 36.75 | 36.65 | 35.83 | 39.59 | 39.74 | 39.7 | 39.81 | 39.89 | 39.94 | 39.82 | 41.72 | 39.57 | 39.88 | 39.68 | 39.55 | 35.74 | 36.36 | 36.78 | 36.4 | 36.71 | 36.95 | 37 | 36.15 | 36.02 | 36.32 | 35.73 | 36.35 | 36.8 | 36.19 | 36.41 | 36.42 | 35.74 | 35.78 | 36.47 | 35.73 | 36.14 | 36.65 | 36.03 | 36.35 | 36.39 | 34.8 | 34.05 | 35.48
压力/Mpa | 吸气压力 | 3.43 | 3.47 | 3.59 | 3.62 | 3.76 | 3.7 | 3.78 | 3.89 | 4 | 4.16 | 3.81 | 3.82 | 3.85 | 3.87 | 3.96 | 3.58 | 3.54 | 3.53 | 3.54 | 3.3 | 3.26 | 3.25 | 3.82 | 3.86 | 3.92 | 4.08 | 3.91 | 3.63 | 3.66 | 3.81 | 3.51 | 3.46 | 3.85 | 3.9 | 3.96 | 4.14 | 3.64 | 3.68 | 3.85 | 3.54 | 3.49 | 3.86 | 3.89 | 3.99 | 4.16 | 3.65 | 3.69 | 3.87 | 3.57 | 3.5 | 3.49
| 排气压力 | 9.4 | 9.3 | 9.73 | 9.57 | 9.08 | 9.31 | 10.24 | 9.61 | 9.24 | 8.85 | 11.55 | 11.22 | 10.92 | 10.51 | 10.02 | 10.44 | 10.8 | 11.15 | 11.52 | 10.8 | 11.15 | 11.48 | 10.3 | 9.9 | 9.62 | 9 | 9.75 | 9.77 | 9.62 | 9.11 | 9.31 | 9.5 | 10.24 | 9.92 | 9.61 | 9.04 | 9.78 | 9.61 | 9.08 | 9.3 | 9.46 | 10.42 | 10.05 | 9.62 | 9.03 | 9.83 | 9.61 | 9.1 | 9.3 | 9.55 | 9.72
| 气冷进口 | 9.382 | 9.272 | 9.695 | 9.565 | 9.059 | 9.297 | 10.267 | 9.65 | 9.244 | 8.849 | 11.606 | 11.263 | 10.94 | 10.529 | 10.018 | 10.416 | 10.833 | 11.164 | 11.504 | 10.783 | 11.139 | 11.515 | 10.355 | 9.924 | 9.637 | 9.073 | 9.742 | 9.78 | 9.601 | 9.098 | 9.275 | 9.476 | 10.311 | 9.941 | 9.639 | 9.048 | 9.8 | 9.612 | 9.073 | 9.266 | 9.435 | 10.476 | 10.07 | 9.637 | 9.042 | 9.83 | 9.62 | 9.084 | 9.269 | 9.526 | 9.678
| 气冷出口 | 9.197 | 9.07 | 9.603 | 9.432 | 8.893 | 9.145 | 10.2 | 9.532 | 9.147 | 8.702 | 11.581 | 11.142 | 10.827 | 10.396 | 9.869 | 10.247 | 10.653 | 11.15 | 11.401 | 10.579 | 10.951 | 11.319 | 10.275 | 9.855 | 9.556 | 8.951 | 9.675 | 9.642 | 9.485 | 8.926 | 9.089 | 9.311 | 10.206 | 9.899 | 9.548 | 8.926 | 9.67 | 9.479 | 8.915 | 9.078 | 9.264 | 10.405 | 10.01 | 9.543 | 8.913 | 9.731 | 9.496 | 8.929 | 9.07 | 9.374 | 9.529
| 阀前压力 | 8.98 | 8.837 | 9.471 | 9.282 | 8.666 | 8.953 | 10.103 | 9.379 | 8.993 | 8.494 | 11.335 | 10.998 | 10.691 | 10.243 | 9.663 | 9.997 | 10.472 | 10.847 | 11.26 | 10.324 | 10.75 | 11.117 | 10.194 | 9.754 | 9.449 | 8.777 | 9.566 | 9.493 | 9.325 | 8.702 | 8.85 | 9.109 | 10.119 | 9.781 | 9.439 | 8.75 | 9.549 | 9.331 | 8.685 | 8.842 | 9.058 | 10.305 | 9.927 | 9.433 | 8.734 | 9.587 | 9.333 | 8.664 | 8.818 | 9.115 | 9.347
| 主换热器进口 | 4.229 | 4.297 | 4.17 | 4.216 | 4.449 | 4.341 | 4.153 | 4.303 | 4.474 | 4.701 | 4.354 | 4.398 | 4.441 | 4.506 | 4.669 | 4.479 | 4.376 | 4.311 | 4.284 | 4.37 | 4.27 | 4.224 | 4.189 | 4.251 | 4.335 | 4.56 | 4.308 | 4.197 | 4.259 | 4.498 | 4.316 | 4.221 | 4.219 | 4.276 | 4.362 | 4.617 | 4.189 | 4.24 | 4.506 | 4.33 | 4.267 | 4.202 | 4.257 | 4.384 | 4.639 | 4.175 | 4.257 | 4.525 | 4.357 | 4.227 | 4.156
| 主换热器出口 | 3.875 | 3.89 | 3.885 | 3.92 | 4.11 | 4.031 | 3.988 | 4.099 | 4.232 | 4.425 | 4.036 | 4.072 | 4.105 | 4.14 | 4.259 | 3.953 | 3.901 | 3.86 | 3.866 | 3.782 | 3.714 | 3.692 | 4.004 | 4.075 | 4.132 | 4.324 | 4.11 | 3.923 | 3.964 | 4.256 | 3.931 | 3.866 | 4.042 | 4.106 | 4.164 | 4.392 | 3.926 | 3.974 | 4.178 | 3.939 | 3.885 | 4.048 | 4.083 | 4.2 | 4.403 | 3.931 | 3.991 | 4.205 | 3.991 | 3.871 | 3.858
储液器进口
性能 | 电压/V | 345 | 345 | 345 | 345 | 345 | 345 | 345 | 345 | 345 | 345 | 345 | 345 | 345 | 345 | 345 | 345 | 345 | 345 | 345 | 345 | 345 | 345 | 345 | 345 | 345 | 345 | 345 | 345 | 345 | 345 | 345 | 345 | 345 | 345 | 345 | 345 | 345 | 345 | 345 | 345 | 345 | 345 | 345 | 345 | 345 | 345 | 345 | 345 | 345 | 345 | 345 | 345 | 345 | 345 | 345 | 345 | 345
| 电流/A | 9.5 | 9.4 | 8 | 7.9 | 7.4 | 7.7 | 6.7 | 6.2 | 5.8 | 5.5 | 7.7 | 7.4 | 7.2 | 6.9 | 6.5 | 8.7 | 9.1 | 9.4 | 9.7 | 11 | 11.3 | 11.6 | 6.7 | 6.4 | 6.2 | 5.7 | 6.3 | 8 | 7.9 | 7.4 | 9.4 | 9.6 | 6.7 | 6.4 | 6.15 | 5.6 | 8.1 | 7.9 | 7.7 | 9.4 | 9.6 | 6.8 | 6.5 | 6.1 | 5.6 | 8.1 | 7.9 | 7.4 | 9.4 | 9.7 | 9.8
| 充注量/g | 600 | 600 | 600 | 600 | 600 | 600 | 600 | 600 | 600 | 600 | 600 | 600 | 600 | 600 | 600 | 600 | 600 | 600 | 600 | 600 | 600 | 600 | 700 | 700 | 700 | 700 | 700 | 700 | 700 | 700 | 700 | 700 | 800 | 800 | 800 | 800 | 800 | 800 | 800 | 800 | 800 | 900 | 900 | 900 | 900 | 900 | 900 | 900 | 900 | 900 | 1000 | 1000 | 1000 | 1000 | 1000 | 1000 | 1000
| 压缩机转速/rpm | 6000 | 6000 | 5000 | 5000 | 5000 | 5000 | 4000 | 4000 | 4000 | 4000 | 4000 | 4000 | 4000 | 4000 | 4000 | 5000 | 5000 | 5000 | 5000 | 6000 | 6000 | 6000 | 4000 | 4000 | 4000 | 4000 | 4000 | 5000 | 5000 | 5000 | 6000 | 6000 | 4000 | 4000 | 4000 | 4000 | 5000 | 5000 | 5000 | 6000 | 6000 | 4000 | 4000 | 4000 | 4000 | 5000 | 5000 | 5000 | 6000 | 6000 | 6000
| 膨胀阀开度 | 510 | 576 | 283 | 325 | 576 | 465 | 262 | 277 | 377 | 576 | 277 | 282 | 313 | 400 | 576 | 576 | 450 | 365 | 307 | 576 | 460 | 388 | 261 | 267 | 276 | 450 | 272 | 282 | 320 | 576 | 576 | 455 | 262 | 267 | 276 | 465 | 280 | 305 | 576 | 576 | 480 | 261 | 265 | 276 | 475 | 278 | 310 | 576 | 576 | 410 | 303
| 制冷剂流量/kg·h-1 | 136.3 | 139.1 | 117.6 | 120.3 | 131.3 | 125.8 | 97.7 | 104.4 | 112.7 | 120.5 | 121.2 | 124.1 | 126.6 | 132.5 | 141.4 | 154.2 | 147.7 | 142.2 | 138.8 | 165.7 | 159 | 154.3 | 97.8 | 100.2 | 105.3 | 115.2 | 103 | 118.7 | 121.2 | 131.4 | 140.8 | 135.9 | 98.5 | 100.4 | 104.3 | 117.1 | 117.8 | 120.6 | 132.9 | 140.6 | 137.1 | 97.3 | 100.1 | 106.2 | 117.8 | 116.2 | 120.3 | 135.2 | 145.4 | 135.6 | 139.4
| 室内侧风量/m3·h-1 | 478.974 | 481.376 | 479.596 | 481.922 | 481.061 | 480.729 | 478.75 | 480.682 | 479.704 | 481.876 | 481.122 | 480.545 | 481.459 | 480.92 | 483.913 | 480.404 | 478.496 | 481.291 | 480.966 | 480.37 | 480.932 | 480.145 | 480.747 | 480.635 | 480.887 | 480.805 | 483.92 | 482.332 | 480.08 | 483.42 | 481.138 | 480.52 | 480.981 | 482.019 | 482.406 | 482.57 | 484.526 | 481.559 | 484.648 | 481.728 | 483.172 | 482.886 | 483.948 | 483.975 | 485.518 | 483.802 | 482.563 | 484.621 | 485.333 | 483.145
| 室外侧风量/m3·h-1 | 4520.24 | 4518.67 | 4516.93 | 4521.67 | 4516.02 | 4527.25 | 4511.49 | 4515.09 | 4523.53 | 4505.99 | 4529.89 | 4526.96 | 4514.84 | 4520.74 | 4519.65 | 4522.27 | 4518.05 | 4522.98 | 4520.13 | 4531.49 | 4534.48 | 4536.12 | 4515.05 | 4517.54 | 4515.88 | 4516.6 | 4516.49 | 4534.93 | 4534.96 | 4534.27 | 4539.19 | 4551.75 | 4544.88 | 4517.03 | 4533.52 | 4537.78 | 4539.01 | 4537.51 | 4528.01 | 4538.17 | 4557.86 | 4531.31 | 4549.37 | 4551.43 | 4540.8 | 4543.63 | 4554.4 | 4543.67 | 4569.59 | 4553.58
| 室内侧换热量//蒸发器/W | 4012.25 | 3912.32 | 4026.06 | 3955.87 | 3490.45 | 3673.71 | 3859.46 | 3610.44 | 3229.19 | 2938.66 | 3563.26 | 3503.45 | 3452.19 | 3303.42 | 2969.7 | 3518.68 | 3726.43 | 3878.06 | 3928.81 | 3901.15 | 4134.44 | 4212.71 | 3815.04 | 3699.53 | 3538.37 | 3048.09 | 3597.5 | 4037.71 | 3928.48 | 3473.09 | 3906.43 | 4231.32 | 3824.22 | 3720.42 | 3552.64 | 3033.57 | 4083.74 | 3963.96 | 3459.2 | 3881.41 | 3907.42 | 3762.77 | 3619.14 | 3401.67 | 2881.52 | 3927.32 | 3795.54 | 3386.35 | 3681.69 | 3954.65 | 4204.54
| 室内侧换热量/制冷剂/W | 4761.2096 | 4692.1736 | 4670.191 | 4588.9868 | 4182.9831 | 4335.9104 | 4384.2833 | 4089.1414 | 3871.6175 | 3514.6828 | 4167.5024 | 4133.5246 | 4068.0283 | 3980.8312 | 3693.3783 | 4377.8669 | 4582.1853 | 4679.811 | 4710.3884 | 4945.3347 | 5103.4529 | 5148.7783 | 4414.8516 | 4245.1359 | 4160.4358 | 3712.9666 | 4185.6911 | 4694.5014 | 4594.3459 | -3499.008 | 4765.2698 | 4943.2125 | 4412.1234 | 4272.4061 | 4118.0161 | 3752.1666 | 4809.2812 | 4706.9176 | 4292.6207 | 4838.0452 | 4888.1025 | 4415.2718 | 4348.035 | 4203.5763 | 3722.9539 | 4802.9381 | 4659.8989 | 4498.1771 | 5228.9661 | 5206.5633 | 146.8604 | #VALUE! | #VALUE! | #VALUE! | #VALUE! | #VALUE! | #VALUE!
室外侧换热量//冷凝器/W
| 压缩机功率/W | 3277.5 | 3243 | 2760 | 2725.5 | 2553 | 2656.5 | 2311.5 | 2139 | 2001 | 1897.5 | 2656.5 | 2553 | 2484 | 2380.5 | 2242.5 | 3001.5 | 3139.5 | 3243 | 3346.5 | 3795 | 3898.5 | 4002 | 2311.5 | 2208 | 2139 | 1966.5 | 2173.5 | 2760 | 2725.5 | 2553 | 3243 | 3312 | 2311.5 | 2208 | 2121.75 | 1932 | 2794.5 | 2725.5 | 2656.5 | 3243 | 3312 | 2346 | 2242.5 | 2104.5 | 1932 | 2794.5 | 2725.5 | 2553 | 3243 | 3346.5 | 3381 | 0 | 0 | 0 | 0 | 0 | 0
压缩机功率WT500
| 室内侧COP | 1.2242 | 1.2064 | 1.4587 | 1.4514 | 1.3672 | 1.3829 | 1.6697 | 1.6879 | 1.6138 | 1.5487 | 1.3413 | 1.3723 | 1.3898 | 1.3877 | 1.3243 | 1.1723 | 1.187 | 1.1958 | 1.174 | 1.028 | 1.0605 | 1.0527 | 1.6505 | 1.6755 | 1.6542 | 1.55 | 1.6552 | 1.4629 | 1.4414 | 1.3604 | 1.2046 | 1.2776 | 1.6544 | 1.685 | 1.6744 | 1.5702 | 1.4613 | 1.4544 | 1.3022 | 1.1969 | 1.1798 | 1.6039 | 1.6139 | 1.6164 | 1.4915 | 1.4054 | 1.3926 | 1.3264 | 1.1353 | 1.1817 | 1.2436 | #DIV/0! | #DIV/0! | #DIV/0! | #DIV/0! | #DIV/0! | #DIV/0!
| 室内侧COP/制冷剂 | 1.4527 | 1.4469 | 1.6921 | 1.6837 | 1.6385 | 1.6322 | 1.8967 | 1.9117 | 1.9348 | 1.8523 | 1.5688 | 1.6191 | 1.6377 | 1.6723 | 1.647 | 1.4586 | 1.4595 | 1.443 | 1.4076 | 1.3031 | 1.3091 | 1.2866 | 1.91 | 1.9226 | 1.945 | 1.8881 | 1.9258 | 1.7009 | 1.6857 | -1.3705 | 1.4694 | 1.4925 | 1.9088 | 1.935 | 1.9409 | 1.9421 | 1.721 | 1.727 | 1.6159 | 1.4918 | 1.4759 | 1.882 | 1.9389 | 1.9974 | 1.927 | 1.7187 | 1.7097 | 1.7619 | 1.6124 | 1.5558 | 0.043437 | #VALUE! | #VALUE! | #VALUE! | #VALUE! | #VALUE! | #VALUE!
室外侧COP
| 室内出风干球/℃ | 10.86 | 11.19 | 10.84 | 11.08 | 12.33 | 11.79 | 11.21 | 11.94 | 12.87 | 13.91 | 12.04 | 12.19 | 12.35 | 12.69 | 13.58 | 12.14 | 11.57 | 11.21 | 11.06 | 11.13 | 10.51 | 10.27 | 11.45 | 11.74 | 12.18 | 13.41 | 12.06 | 10.71 | 10.97 | 12.26 | 11.05 | 10.41 | 11.34 | 11.67 | 12.12 | 13.43 | 10.73 | 10.98 | 12.34 | 11.24 | 10.65 | 11.4 | 11.68 | 12.33 | 13.69 | 10.82 | 11.2 | 12.54 | 11.35 | 10.57
| 室内出风湿球/℃ | 10.45 | 10.76 | 10.44 | 10.65 | 11.83 | 11.34 | 10.84 | 11.5 | 12.43 | 13.42 | 11.64 | 11.76 | 11.93 | 12.27 | 13.13 | 11.73 | 11.17 | 10.85 | 10.71 | 10.76 | 10.19 | 9.96 | 11 | 11.27 | 11.7 | 12.88 | 11.62 | 10.45 | 10.67 | 11.88 | 10.75 | 10.15 | 10.94 | 11.25 | 11.69 | 12.95 | 10.37 | 10.63 | 11.94 | 10.82 | 10.78 | 11.14 | 11.54 | 12.06 | 13.33 | 10.89 | 11.07 | 12.1 | 11.445 | 10.66
| 室外出风干球/℃ | 46.54 | 46.45 | 46.21 | 46 | 45.56 | 45.93 | 45.7 | 45.39 | 45.12 | 44.7 | 45.77 | 45.79 | 45.7 | 45.48 | 45.18 | 46.1 | 46.35 | 46.38 | 46.79 | 46.92 | 47.02 | 47.3 | 45.7 | 45.52 | 45.37 | 44.78 | 45.5 | 46.22 | 46.15 | 45.65 | 46.44 | 46.66 | 45.66 | 45.57 | 45.36 | 44.85 | 46.22 | 46.09 | 45.58 | 46.51 | 46.68 | 45.81 | 45.64 | 45.42 | 44.9 | 46.27 | 46.12 | 45.59 | 46.43 | 46.74
| 室外出风湿球/℃ | 32.44 | 32.35 | 32.3 | 32.55 | 32.19 | 32.97 | 32.12 | 32.28 | 32.14 | 32.09 | 32.08 | 32.68 | 32.38 | 32.27 | 32.2 | 32.37 | 32.36 | 32.55 | 33.28 | 32.59 | 32.73 | 32.6 | 32.22 | 32.45 | 32.34 | 32.26 | 32.24 | 32.55 | 32.76 | 32.86 | 33.24 | 33.5 | 33.24 | 33.29 | 33.33 | 33.24 | 33.67 | 33.62 | 33.48 | 33.7 | 33.25 | 32.93 | 32.84 | 32.79 | 32.63 | 32.65 | 32.64 | 32.48 | 32.69 | 32.86
| a/r | 0.8427 | 0.8338 | 0.86208 | 0.86204 | 0.83444 | 0.84728 | 0.88029 | 0.88293 | 0.83407 | 0.83611 | 0.85501 | 0.84757 | 0.84862 | 0.82983 | 0.80406 | 0.80374 | 0.81324 | 0.82868 | 0.83407 | 0.78885 | 0.81013 | 0.8182 | 0.86414 | 0.87148 | 0.85048 | 0.82093 | 0.85948 | 0.86009 | 0.85507 | -0.99259 | 0.81977 | 0.85599 | 0.86675 | 0.8708 | 0.86271 | 0.80848 | 0.84914 | 0.84216 | 0.80585 | 0.80227 | 0.79937 | 0.85222 | 0.83236 | 0.80923 | 0.77399 | 0.81769 | 0.81451 | 0.75283 | 0.7041 | 0.75955 | 28.6295 | #VALUE! | #VALUE! | #VALUE! | #VALUE! | #VALUE! | #VALUE!
| 压缩功/W | 2921.3032 | 2886.6344 | 2447.7971 | 2405.0544 | 2263.583 | 2781.7611 | 2033.6473 | 1876.8702 | 1791.2986 | 1644.2666 | 2254.8566 | 2166.04 | 2060.8738 | 1968.4359 | 1797.4139 | 2437.467 | 2561.8499 | 2667.9973 | 2808.6911 | 3022.4103 | 3134.6431 | 3257.0723 | 2029.6496 | 1917.1526 | 1882.584 | 1736.4322 | 1916.8376 | 2475.2926 | 2429.5885 | 2263.1697 | 2906.0674 | 2980.3271 | 2032.7851 | 1964.0982 | 1884.1317 | 1728.1702 | 2481.8682 | 2429.6044 | 2277.3549 | 2907.2672 | 2953.623 | 2094.564 | 1996.7382 | 1892.4501 | 1716.0785 | 2478.6332 | 2408.1073 | 2275.1041 | 2887.888 | 2980.6907 | -168.34 | #VALUE! | #VALUE! | #VALUE! | #VALUE! | #VALUE! | #VALUE!
| 等熵压缩功/W | 2046.0794 | 2027.3087 | 1734.0436 | 1719.8784 | 1656.5933 | 1684.4269 | 1414.3678 | 1356.1959 | 1331.9385 | 1245.3595 | 1510.8895 | 1488.0338 | 1456.0629 | 1448.0266 | 1420.6878 | 1839.5164 | 1851.3226 | 1847.2615 | 1857.7784 | 2252.2829 | 2261.146 | 2263.4123 | 1407.2634 | 1365.816 | 1358.0127 | 1271.3865 | 1354.1136 | 1736.6351 | 1721.5383 | 1635.7157 | 2025.3328 | 2045.5282 | 1390.4284 | 1346.2698 | 1319.1184 | 1264.1841 | 1714.7874 | 1694.0566 | 1619.0316 | 1996.8531 | 2032.5163 | 1394.4634 | 1366.2108 | 1327.5888 | 1259.0925 | 1694.0125 | 1684.8561 | 1624.3383 | 2013.8984 | 2012.0204 | 257.3527 | #VALUE! | #VALUE! | #VALUE! | #VALUE! | #VALUE! | #VALUE!
| 压比 | 2.7405 | 2.6801 | 2.7103 | 2.6436 | 2.4149 | 2.5162 | 2.709 | 2.4704 | 2.31 | 2.1274 | 3.0315 | 2.9372 | 2.8364 | 2.7158 | 2.5303 | 2.9162 | 3.0508 | 3.1586 | 3.2542 | 3.2727 | 3.4202 | 3.5323 | 2.6963 | 2.5648 | 2.4541 | 2.2059 | 2.4936 | 2.6915 | 2.6284 | 2.3911 | 2.6524 | 2.7457 | 2.6597 | 2.5436 | 2.4268 | 2.1836 | 2.6868 | 2.6114 | 2.3584 | 2.6271 | 2.7106 | 2.6995 | 2.5835 | 2.411 | 2.1707 | 2.6932 | 2.6043 | 2.3514 | 2.605 | 2.7286 | 2.7851 | #DIV/0! | #DIV/0! | #DIV/0! | #DIV/0! | #DIV/0! | #DIV/0!
| 机械效率 | 0.89132 | 0.89011 | 0.88688 | 0.88243 | 0.88664 | 1.0472 | 0.8798 | 0.87745 | 0.8952 | 0.86654 | 0.84881 | 0.84843 | 0.82966 | 0.8269 | 0.80152 | 0.81208 | 0.81601 | 0.82269 | 0.83929 | 0.79642 | 0.80406 | 0.81386 | 0.87807 | 0.86828 | 0.88012 | 0.88301 | 0.88191 | 0.89685 | 0.89143 | 0.88647 | 0.8961 | 0.89986 | 0.87942 | 0.88954 | 0.88801 | 0.8945 | 0.88813 | 0.89143 | 0.85728 | 0.89647 | 0.89179 | 0.89282 | 0.89041 | 0.89924 | 0.88824 | 0.88697 | 0.88355 | 0.89115 | 0.8905 | 0.89069 | -0.04979 | #VALUE! | #VALUE! | #VALUE! | #VALUE! | #VALUE! | #VALUE!
| 等熵效率 | 0.7004 | 0.70231 | 0.70841 | 0.71511 | 0.73185 | 0.60553 | 0.69548 | 0.72258 | 0.74356 | 0.7574 | 0.67006 | 0.68698 | 0.70653 | 0.73562 | 0.79041 | 0.75468 | 0.72265 | 0.69238 | 0.66144 | 0.74519 | 0.72134 | 0.69492 | 0.69335 | 0.71242 | 0.72136 | 0.73218 | 0.70643 | 0.70159 | 0.70857 | 0.72275 | 0.69693 | 0.68634 | 0.684 | 0.68544 | 0.70012 | 0.73152 | 0.69093 | 0.69726 | 0.71093 | 0.68685 | 0.68814 | 0.66575 | 0.68422 | 0.70152 | 0.7337 | 0.68345 | 0.69966 | 0.71396 | 0.69736 | 0.67502 | -1.5288 | #VALUE! | #VALUE! | #VALUE! | #VALUE! | #VALUE! | #VALUE!
| 容积效率 | 0.91277 | 0.91641 | 0.89734 | 0.9078 | 0.93762 | 0.92147 | 0.86846 | 0.90122 | 0.9368 | 0.94257 | 0.81194 | 0.82439 | 0.83085 | 0.8626 | 0.89776 | 0.87889 | 0.85355 | 0.82455 | 0.80265 | 0.8674 | 0.84531 | 0.82363 | 0.85941 | 0.87446 | 0.90276 | 0.93257 | 0.88502 | 0.89564 | 0.90459 | 0.92495 | 0.9157 | 0.90264 | 0.85554 | 0.86133 | 0.87999 | 0.92659 | 0.8836 | 0.89188 | 0.92185 | 0.90496 | 0.9019 | 0.84143 | 0.86035 | 0.88603 | 0.92602 | 0.86814 | 0.8874 | 0.92347 | 0.91367 | 0.88361 | 0.071983 | #VALUE! | #VALUE! | #VALUE! | #VALUE! | #VALUE! | #VALUE!
| 总效率 | 0.62428 | 0.62513 | 0.62828 | 0.63103 | 0.64888 | 0.63408 | 0.61188 | 0.63403 | 0.66564 | 0.65632 | 0.56875 | 0.58286 | 0.58618 | 0.60829 | 0.63353 | 0.61287 | 0.58969 | 0.56962 | 0.55514 | 0.59349 | 0.58 | 0.56557 | 0.60881 | 0.61858 | 0.63488 | 0.64652 | 0.62301 | 0.62922 | 0.63164 | 0.6407 | 0.62452 | 0.61761 | 0.60153 | 0.60972 | 0.62171 | 0.65434 | 0.61363 | 0.62156 | 0.60946 | 0.61574 | 0.61368 | 0.5944 | 0.60924 | 0.63083 | 0.6517 | 0.6062 | 0.61818 | 0.63625 | 0.621 | 0.60123 | 0.076117 | #VALUE! | #VALUE! | #VALUE! | #VALUE! | #VALUE! | #VALUE!
冷凝器换热