## Sheet2
| 列0 | 列1 | 列2 | 列3 | 列4 | 列5 | 列6 | 列7 | 列8 | 列9 | 列10 | 列11 | 列12 | 列13 | 列14 | 列15 | 列16 | 列17 | 列18 | 列19 | 列20 | 列21 | 列22 | 列23 | 列24 | 列25 | 列26 | 列27 | 列28 | 列29 | 列30 | 列31 | 列32 | 列33 | 列34 | 列35 | 列36 | 列37 | 列38 | 列39 | 列40 | 列41
| 日期 | 20191107 | 20191107 | 20191107 | 20191107 | 20191107 | 20191107 | 20191107 | 20191108 | 20191108 | 20191108 | 20191108 | 20191108 | 20191108 | 20191108
类别 | 列0: 项目; 列1: 不回热; 列2: 不回热; 列3: 不回热; 列4: 不回热; 列5: 不回热; 列6: 不回热; 列7: 不回热; 列8: 不回热; 列9: 不回热; 列10: 不回热; 列11: 不回热; 列12: 不回热
环境参数 | 列0: 室内干球; 列1: 27; 列2: 27; 列3: 27; 列4: 27; 列5: 27; 列6: 27; 列7: 27; 列8: 27; 列9: 27; 列10: 27
| 室内湿球 | 19.6 | 19.5 | 19.5 | 19.5 | 19.5 | 19.5 | 19.5 | 19.5 | 19.5 | 19.5
| 室外干球 | 40 | 40 | 40 | 40 | 40 | 40 | 40 | 40 | 40 | 40
| 室外湿球 | 30.2 | 30.2 | 30.2 | 30.2 | 30.2 | 30.2 | 31.1 | 30.2 | 30.2 | 30.2
温度/℃ | 列0: 吸气温度; 列1: 21.5; 列2: 17.88; 列3: 13.17; 列4: 1.13; 列5: 1.77; 列6: 1.32; 列7: 0.95; 列8: 0.79; 列9: 6.06; 列10: 6.41
| 排气温度 | 134.79 | 135.64 | 133.76 | 106.24 | 110.94 | 107.79 | 102.92 | 99.46 | 101.21 | 104.44
| 室外换热进口 | 129.16 | 130.5 | 129.08 | 103.11 | 107.34 | 104.63 | 99.93 | 96.62 | 98.2 | 101.21
| 室外换热出口 | 42.28 | 42.77 | 43.37 | 43.03 | 42.87 | 43.03 | 43.26 | 43.36 | 42.47 | 42.39
| 回热器高压进口 | 42.3 | 42.73 | 43.27 | 42.99 | 42.83 | 43 | 43.18 | 43.29 | 42.46 | 42.37
| 回热器高压出口 | 42.04 | 42.35 | 42.74 | 42.61 | 42.48 | 42.59 | 42.71 | 42.77 | 42.06 | 42.05
| 阀前温度 | 41.23 | 41.56 | 42.1 | 41.93 | 41.71 | 41.88 | 42.02 | 42.13 | 41.35 | 41.3
| 阀后温度 | 3.05 | 4.71 | 6.43 | 8.3 | 7.99 | 8.21 | 8.66 | 9.06 | 8.99 | 8.62
| 主换热器进口 | 2.84 | 4.55 | 6.01 | 8.12 | 7.78 | 8.03 | 8.46 | 8.78 | 8.91 | 8.63
| 主换热器出口 | 20.26 | 18.47 | 15.32 | 3.91 | 4.03 | 3.95 | 4.09 | 4.31 | 7.1 | 7.3
| 储液器进口 | 20.2 | 17.5 | 14 | 2.95 | 3.13 | 3.05 | 3.11 | 3.29 | 6.42 | 6.57
| 储液器出口 | 20.84 | 18.13 | 14.46 | 2.66 | 3.09 | 2.79 | 2.6 | 2.66 | 6.68 | 6.94
| 回热器低压进口 | 41.5 | 41.62 | 41.97 | 41.82 | 41.67 | 41.79 | 41.78 | 41.85 | 41.39 | 41.3
| 回热器低压出口 | 40.8 | 40.66 | 40.75 | 39.91 | 39.85 | 39.9 | 39.92 | 39.91 | 39.86 | 39.82
压力/Mpa | 列0: 吸气压力; 列1: 3.21; 列2: 3.12; 列3: 3.04; 列4: 3.47; 列5: 3.48; 列6: 3.47; 列7: 3.48; 列8: 3.49; 列9: 3.77; 列10: 3.75
| 排气压力 | 9.9 | 10.02 | 10.09 | 11.22 | 11.45 | 11.33 | 11.04 | 10.84 | 10.86 | 11.04
| 气冷进口 | 9.93 | 10.023 | 10.109 | 11.261 | 11.515 | 11.297 | 11.051 | 10.833 | 10.907 | 11.089
| 气冷出口 | 9.896 | 9.963 | 9.957 | 11.084 | 11.343 | 11.208 | 10.916 | 10.686 | 10.775 | 10.996
| 阀前压力 | 9.825 | 9.819 | 9.808 | 10.936 | 11.184 | 11.044 | 10.737 | 10.505 | 10.658 | 10.861
| 主换热器进口 | 3.755 | 4.083 | 4.164 | 4.276 | 4.3 | 4.267 | 4.314 | 4.349 | 4.36 | 4.322
| 主换热器出口 | 3.4448 | 3.562 | 3.6 | 3.833 | 3.885 | 3.82 | 3.833 | 3.869 | 4.023 | 4.017
储液器进口
性能 | 列0: 电压/V; 列1: 345; 列2: 345; 列3: 345; 列4: 345; 列5: 345; 列6: 345; 列7: 345; 列8: 345; 列9: 345; 列10: 345
| 电流/A | 6.5 | 8.3 | 10.1 | 9.4 | 9.6 | 9.5 | 9.2 | 9.1 | 7.2 | 7.3
| 充注量/g | 400 | 400 | 400 | 500 | 500 | 500 | 500 | 500 | 500 | 500
| 压缩机转速/rpm | 4000 | 5000 | 6000 | 5000 | 5000 | 5000 | 5000 | 5000 | 4000 | 4000
| 膨胀阀开度 | 277 | 320 | 440 | 340 | 302 | 329 | 368 | 435 | 292 | 282
| 制冷剂流量/kg·h-1 | 81.8 | 101.6 | 121.2 | 138.1 | 133.6 | 136.5 | 141.4 | 144.4 | 119.3 | 117.4
| 室内侧风量/m3·h-1 | 479.752 | 481.985 | 480.828 | 481.654 | 482.897 | 481.454 | 481.79 | 481.874 | 482.257 | 483.005
| 室外侧风量/m3·h-1 | 45475.94 | 4513.03 | 4595.86 | 4519.45 | 4508.87 | 4513.6 | 4513.17 | 4512.67 | 4506.52 | 4512.66
| 室内侧换热量//蒸发器/W | 2759.08 | 3472.15 | 3632.93 | 3862.35 | 3938.14 | 3880.6 | 3797.42 | 3724.58 | 3495.08 | 3527.81
| 室内侧换热量/制冷剂/W | 3142.1302 | 3712.3635 | 4111.073 | 4519.7181 | -3635.0041 | 4532.9299 | 4539.9766 | 4472.478 | 3938.9609 | 3971.9159
室外侧换热量//冷凝器/W
| 压缩机功率/W | 2242.5 | 2863.5 | 3484.5 | 3243 | 3312 | 3277.5 | 3174 | 3139.5 | 2484 | 2518.5
压缩机功率WT500
| 室内侧COP | 1.2304 | 1.2126 | 1.0426 | 1.191 | 1.1891 | 1.184 | 1.1964 | 1.1864 | 1.407 | 1.4008
| 室内侧COP/制冷剂 | 1.4012 | 1.2964 | 1.1798 | 1.3937 | -1.0975 | 1.383 | 1.4304 | 1.4246 | 1.5857 | 1.5771
室外侧COP
| 室内出风干球/℃ | 14.07 | 12.33 | 11.58 | 11.33 | 11.15 | 11.25 | 11.45 | 11.62 | 12.23 | 12.11
| 室内出风湿球/℃ | 13.62 | 11.87 | 11.44 | 10.88 | 10.73 | 10.84 | 11.07 | 11.23 | 11.82 | 11.74
| 室外出风干球/℃ | 39.45 | 46.11 | 46.64 | 46.73 | 46.76 | 46.79 | 46.61 | 46.5 | 45.84 | 45.94
| 室外出风湿球/℃ | 34.96 | 36.78 | 37.66 | 36.1 | 35.91 | 35.46 | 34.81 | 34.59 | 34.11 | 33.89
| a/r | 0.87809 | 0.93529 | 0.88369 | #REF! | -1.0625 | 0.86878 | 0.85476 | 0.84906 | 0.88731 | 0.88819
| 压缩功/W | 1948.9467 | 2523.131 | 3073.1343 | #REF! | 2715.2372 | 2801.5629 | 2731.321 | 2651.7154 | 2126.6253 | 2176.6542
| 等熵压缩功/W | 1303.9907 | 1657.5309 | 1988.564 | #REF! | 1870.8013 | 1852.1708 | 1871.2779 | 1872.1382 | 1448.5082 | 1470.073
| 压比 | 3.0841 | 3.2115 | 3.3191 | #REF! | 3.2334 | 3.2902 | 3.2651 | 3.1724 | 2.8806 | 2.944
| 机械效率 | 0.8691 | 0.88114 | 0.88194 | #REF! | 0.81982 | 0.85479 | 0.86053 | 0.84463 | 0.85613 | 0.86427
| 等熵效率 | 0.66907 | 0.65693 | 0.64708 | #REF! | 0.689 | 0.66112 | 0.68512 | 0.70601 | 0.68113 | 0.67538
| 容积效率 | 0.82316 | 0.8275 | 0.82262 | #REF! | 0.83062 | 0.80607 | 0.82293 | 0.84453 | 0.83106 | 0.82867
| 总效率 | 0.58149 | 0.57885 | 0.57069 | #REF! | 0.56486 | 0.56512 | 0.58956 | 0.59632 | 0.58314 | 0.58371
冷凝器换热
Note on M36: jmfang: 增大室内风量试图获得较大制冷量
Note on H37: jmfang: 增大风量降低气冷出口温度

## 压降分析
| 流量 | #REF!
压降 | 蒸发器 | #REF!
| 蒸发器至储液器 | #REF!
| 储液器至吸气 | #REF!
| 排气至气冷 | #REF!
| 气冷 | #REF!
蒸发器压降 | 原系统 |  | 新系统 |  | 三花
| 流量 | 压降 | 流量 | 压降 | 流量 | 压降
|  |  | 100.3 | 0.292
| 99 | 0.539 | 104.7 | 0.322
| 105.2 | 0.595 | 106.3 | 0.336 | 106.19 | 0.264
| 128.1 | 0.825 | 131.2 | 0.509 | 118.92 | 0.324

## Sheet3
原系统 |  |  |  | 新系统 |  |  |  | 三花
风量 | 流量 | 制冷量 | COP | 风量 | 流量 | 制冷量 | COP | 风量 | 流量 | 制冷量
302.079 | 113 | 2632.99 | 0.61547 | 297.304 | 100.3 | 3564.06 | 1.2754 | 200 | 57.11 | 2405
420.173 | 129.3 | 4043.3 | 1.0752 | 421.097 | 104.7 | 4124.63 | 1.4065 | 340 | 89.37 | 3870
420.571 | 113.6 | 3815.023 | 1.3009 | 503.903 | 106.3 | 4380.4 | 1.4764 | 420 | 106.19 | 4585
|  |  |  | 505.52 | 131.2 | 5018.8 | 1.3106 | 500 | 118.92 | 5159